## Data
Header Information | measured depth (ft) | inclination (°) | azimuth (°) | true vertical depth (ft) | northing +N/-S (ft) | easting +E/-W (ft)
Operator Name | 0 | 0 | 0 | 0 | 0 | 0
Bonanza Creek Energy | 100 | 0 | 0 | 100 | 0 | 0
Operator Number | 200 | 0 | 0 | 200 | 0 | 0
8960 | 300 | 0 | 0 | 300 | 0 | 0
Well Name and Number | 400 | 0 | 0 | 400 | 0 | 0
PRONGHORN 21-24-22HNB | 500 | 0 | 0 | 500 | 0 | 0
API Number (if available) | 600 | 0 | 0 | 600 | 0 | 0
| 700 | 0 | 0 | 700 | 0 | 0
Location: QQ SEC TWP RGE | 800 | 2 | 63.79 | 799.98 | 0.77 | 1.57
NWNW Sec. 22 Twp 5N Rng 61W | 900 | 4 | 63.79 | 899.84 | 3.08 | 6.26
Citing Type: Planned or Actual | 1000 | 6 | 63.79 | 999.45 | 6.93 | 14.08
Planned | 1100 | 8 | 63.79 | 1098.7 | 12.31 | 25.01
Deviation Indicator | 1200 | 10 | 63.79 | 1197.47 | 19.22 | 39.05
Horizontal | 1230.13 | 10.6 | 63.79 | 1227.11 | 21.6 | 43.88
North Reference | 1300 | 10.6 | 63.79 | 1295.79 | 27.28 | 55.42
True | 1400 | 10.6 | 63.79 | 1394.08 | 35.4 | 71.93
Grid Type | 1500 | 10.6 | 63.79 | 1492.37 | 43.53 | 88.43
#VALUE! | 1600 | 10.6 | 63.79 | 1590.66 | 51.65 | 104.94
| 1700 | 10.6 | 63.79 | 1688.96 | 59.78 | 121.45
| 1800 | 10.6 | 63.79 | 1787.25 | 67.9 | 137.96
| 1900 | 10.6 | 63.79 | 1885.54 | 76.03 | 154.47
| 2000 | 10.6 | 63.79 | 1983.84 | 84.15 | 170.98
| 2100 | 10.6 | 63.79 | 2082.13 | 92.28 | 187.48
| 2200 | 10.6 | 63.79 | 2180.42 | 100.4 | 203.99
| 2300 | 10.6 | 63.79 | 2278.71 | 108.53 | 220.5
| 2400 | 10.6 | 63.79 | 2377.01 | 116.65 | 237.01
| 2500 | 10.6 | 63.79 | 2475.3 | 124.78 | 253.52
| 2600 | 10.6 | 63.79 | 2573.59 | 132.9 | 270.03
| 2700 | 10.6 | 63.79 | 2671.88 | 141.03 | 286.53
| 2800 | 10.6 | 63.79 | 2770.18 | 149.15 | 303.04
| 2900 | 10.6 | 63.79 | 2868.47 | 157.28 | 319.55
| 3000 | 10.6 | 63.79 | 2966.76 | 165.4 | 336.06
| 3100 | 10.6 | 63.79 | 3065.06 | 173.53 | 352.57
| 3200 | 10.6 | 63.79 | 3163.35 | 181.65 | 369.08
| 3300 | 10.6 | 63.79 | 3261.64 | 189.78 | 385.58
| 3400 | 10.6 | 63.79 | 3359.93 | 197.9 | 402.09
| 3500 | 10.6 | 63.79 | 3458.23 | 206.03 | 418.6
| 3600 | 10.6 | 63.79 | 3556.52 | 214.15 | 435.11
| 3700 | 10.6 | 63.79 | 3654.81 | 222.28 | 451.62
| 3800 | 10.6 | 63.79 | 3753.1 | 230.4 | 468.13
| 3900 | 10.6 | 63.79 | 3851.4 | 238.53 | 484.63
| 4000 | 10.6 | 63.79 | 3949.69 | 246.65 | 501.14
| 4100 | 10.6 | 63.79 | 4047.98 | 254.78 | 517.65
| 4200 | 10.6 | 63.79 | 4146.28 | 262.9 | 534.16
| 4300 | 10.6 | 63.79 | 4244.57 | 271.03 | 550.67
| 4400 | 10.6 | 63.79 | 4342.86 | 279.15 | 567.18
| 4500 | 10.6 | 63.79 | 4441.15 | 287.28 | 583.68
| 4600 | 10.6 | 63.79 | 4539.45 | 295.4 | 600.19
| 4700 | 10.6 | 63.79 | 4637.74 | 303.53 | 616.7
| 4800 | 10.6 | 63.79 | 4736.03 | 311.65 | 633.21
| 4900 | 10.6 | 63.79 | 4834.32 | 319.78 | 649.72
| 5000 | 10.6 | 63.79 | 4932.62 | 327.9 | 666.22
| 5076.28 | 10.6 | 63.79 | 5007.59 | 334.1 | 678.82
| 5100 | 10.13 | 63.79 | 5030.93 | 335.99 | 682.65
| 5200 | 8.13 | 63.79 | 5129.66 | 342.99 | 696.88
| 5300 | 6.13 | 63.79 | 5228.88 | 348.47 | 708.01
| 5400 | 4.13 | 63.79 | 5328.47 | 352.42 | 716.03
| 5500 | 2.13 | 63.79 | 5428.32 | 354.83 | 720.93
| 5600 | 0.13 | 63.79 | 5528.29 | 355.7 | 722.69
| 5606.41 | 0 | 0 | 5534.7 | 355.7 | 722.7
| 5636.41 | 0 | 0 | 5564.7 | 355.7 | 722.7
| 5700 | 7.63 | 180.44 | 5628.11 | 351.47 | 722.67
| 5800 | 19.63 | 180.44 | 5725.11 | 327.95 | 722.49
| 5900 | 31.63 | 180.44 | 5815.11 | 284.77 | 722.16
| 6000 | 43.63 | 180.44 | 5894.16 | 223.83 | 721.69
| 6100 | 55.63 | 180.44 | 5958.81 | 147.78 | 721.1
| 6200 | 67.63 | 180.44 | 6006.24 | 59.95 | 720.43
| 6261.41 | 75 | 180.44 | 6025.9 | 1.82 | 719.98
| 6300 | 75 | 180.44 | 6035.88 | -35.46 | 719.7
| 6361.41 | 75 | 180.44 | 6051.78 | -94.77 | 719.24
| 6400 | 79.63 | 180.44 | 6060.25 | -132.41 | 718.95
| 6486.41 | 90 | 180.44 | 6068.05 | -218.34 | 718.29
| 6500 | 90 | 180.44 | 6068.05 | -231.93 | 718.19
| 6600 | 90 | 180.44 | 6068.05 | -331.93 | 717.42
| 6700 | 90 | 180.44 | 6068.05 | -431.93 | 716.65
| 6800 | 90 | 180.44 | 6068.05 | -531.93 | 715.88
| 6900 | 90 | 180.44 | 6068.05 | -631.92 | 715.12
| 7000 | 90 | 180.44 | 6068.05 | -731.92 | 714.35
| 7100 | 90 | 180.44 | 6068.05 | -831.92 | 713.58
| 7200 | 90 | 180.44 | 6068.05 | -931.91 | 712.81
| 7300 | 90 | 180.44 | 6068.05 | -1031.91 | 712.04
| 7400 | 90 | 180.44 | 6068.05 | -1131.91 | 711.28
| 7500 | 90 | 180.44 | 6068.05 | -1231.91 | 710.51
| 7600 | 90 | 180.44 | 6068.05 | -1331.9 | 709.74
| 7700 | 90 | 180.44 | 6068.05 | -1431.9 | 708.97
| 7800 | 90 | 180.44 | 6068.05 | -1531.9 | 708.2
| 7900 | 90 | 180.44 | 6068.05 | -1631.89 | 707.44
| 8000 | 90 | 180.44 | 6068.05 | -1731.89 | 706.67
| 8100 | 90 | 180.44 | 6068.05 | -1831.89 | 705.9
| 8200 | 90 | 180.44 | 6068.05 | -1931.88 | 705.13
| 8300 | 90 | 180.44 | 6068.05 | -2031.88 | 704.36
| 8400 | 90 | 180.44 | 6068.05 | -2131.88 | 703.6
| 8500 | 90 | 180.44 | 6068.05 | -2231.88 | 702.83
| 8600 | 90 | 180.44 | 6068.05 | -2331.87 | 702.06
| 8700 | 90 | 180.44 | 6068.05 | -2431.87 | 701.29
| 8800 | 90 | 180.44 | 6068.05 | -2531.87 | 700.52
| 8900 | 90 | 180.44 | 6068.05 | -2631.86 | 699.76
| 9000 | 90 | 180.44 | 6068.05 | -2731.86 | 698.99
| 9100 | 90 | 180.44 | 6068.05 | -2831.86 | 698.22
| 9200 | 90 | 180.44 | 6068.05 | -2931.86 | 697.45
| 9300 | 90 | 180.44 | 6068.05 | -3031.85 | 696.68
| 9400 | 90 | 180.44 | 6068.05 | -3131.85 | 695.92
| 9500 | 90 | 180.44 | 6068.05 | -3231.85 | 695.15
| 9600 | 90 | 180.44 | 6068.05 | -3331.84 | 694.38
| 9700 | 90 | 180.44 | 6068.05 | -3431.84 | 693.61
| 9800 | 90 | 180.44 | 6068.05 | -3531.84 | 692.85
| 9900 | 90 | 180.44 | 6068.05 | -3631.83 | 692.08
| 10000 | 90 | 180.44 | 6068.05 | -3731.83 | 691.31
| 10100 | 90 | 180.44 | 6068.05 | -3831.83 | 690.54
| 10200 | 90 | 180.44 | 6068.05 | -3931.83 | 689.77
| 10300 | 90 | 180.44 | 6068.05 | -4031.82 | 689.01
| 10400 | 90 | 180.44 | 6068.05 | -4131.82 | 688.24
| 10500 | 90 | 180.44 | 6068.05 | -4231.82 | 687.47
| 10600 | 90 | 180.44 | 6068.05 | -4331.81 | 686.7
| 10700 | 90 | 180.44 | 6068.05 | -4431.81 | 685.93
| 10771.05 | 90 | 180.44 | 6068 | -4502.86 | 685.36

## Lookup (hidden)
North Reference | RetunValue | Grid Type | ReturnValue | Deviation Indicator | ReturnValue
| 2 |  | 0 |  | 4
True |  | SPCS-Colorado Central-NAD27 |  | Directional
Grid |  | SPCS-Colorado Central-NAD83 |  | High Angle
|  | SPCS-Colorado North-NAD27 |  | Horizontal
SPCS-Colorado North-NAD83
SPCS-Colorado South-NAD27
SPCS-Colorado South-NAD83
UTM-Zone 12 NAD27
UTM-Zone 12 NAD83
UTM-Zone 13 NAD27
UTM-Zone 13 NAD83