## Data
Header Information | measured depth (ft) | inclination (°) | azimuth (°) | true vertical depth (ft) | northing +N/-S (ft) | easting +E/-W (ft)
Operator Name | 0 | 0 | 0 | 0 | 0 | 0
Bonanza Creek Energy | 100 | 0 | 0 | 100 | 0 | 0
Operator Number | 200 | 0 | 0 | 200 | 0 | 0
8960 | 300 | 0 | 0 | 300 | 0 | 0
Well Name and Number | 400 | 0 | 0 | 400 | 0 | 0
PRONGHORN F-J-22HNB | 500 | 0 | 0 | 500 | 0 | 0
API Number (if available) | 600 | 0 | 0 | 600 | 0 | 0
| 700 | 2 | 22.86 | 699.98 | 1.61 | 0.68
Location: QQ SEC TWP RGE | 800 | 4 | 22.86 | 799.84 | 6.43 | 2.71
NWNW Sec. 22 Twp 5N Rng 61W | 849.78 | 5 | 22.86 | 849.46 | 10.03 | 4.23
Citing Type: Planned or Actual | 900 | 5 | 22.86 | 899.49 | 14.06 | 5.93
Planned | 1000 | 5 | 22.86 | 999.11 | 22.08 | 9.31
Deviation Indicator | 1100 | 5 | 22.86 | 1098.73 | 30.11 | 12.69
Horizontal | 1200 | 5 | 22.86 | 1198.35 | 38.13 | 16.07
North Reference | 1300 | 5 | 22.86 | 1297.97 | 46.15 | 19.46
True | 1400 | 5 | 22.86 | 1397.59 | 54.18 | 22.84
Grid Type | 1500 | 5 | 22.86 | 1497.21 | 62.2 | 26.22
#VALUE! | 1600 | 5 | 22.86 | 1596.83 | 70.23 | 29.6
| 1700 | 5 | 22.86 | 1696.45 | 78.25 | 32.99
| 1800 | 5 | 22.86 | 1796.07 | 86.27 | 36.37
| 1900 | 5 | 22.86 | 1895.69 | 94.3 | 39.75
| 2000 | 5 | 22.86 | 1995.31 | 102.32 | 43.13
| 2100 | 5 | 22.86 | 2094.93 | 110.35 | 46.52
| 2200 | 5 | 22.86 | 2194.55 | 118.37 | 49.9
| 2300 | 5 | 22.86 | 2294.17 | 126.4 | 53.28
| 2400 | 5 | 22.86 | 2393.79 | 134.42 | 56.66
| 2500 | 5 | 22.86 | 2493.42 | 142.44 | 60.05
| 2600 | 5 | 22.86 | 2593.04 | 150.47 | 63.43
| 2700 | 5 | 22.86 | 2692.66 | 158.49 | 66.81
| 2800 | 5 | 22.86 | 2792.28 | 166.52 | 70.2
| 2900 | 5 | 22.86 | 2891.9 | 174.54 | 73.58
| 3000 | 5 | 22.86 | 2991.52 | 182.56 | 76.96
| 3100 | 5 | 22.86 | 3091.14 | 190.59 | 80.34
| 3200 | 5 | 22.86 | 3190.76 | 198.61 | 83.73
| 3300 | 5 | 22.86 | 3290.38 | 206.64 | 87.11
| 3400 | 5 | 22.86 | 3390 | 214.66 | 90.49
| 3500 | 5 | 22.86 | 3489.62 | 222.68 | 93.87
| 3600 | 5 | 22.86 | 3589.24 | 230.71 | 97.26
| 3700 | 5 | 22.86 | 3688.86 | 238.73 | 100.64
| 3800 | 5 | 22.86 | 3788.48 | 246.76 | 104.02
| 3900 | 5 | 22.86 | 3888.1 | 254.78 | 107.4
| 4000 | 5 | 22.86 | 3987.72 | 262.81 | 110.79
| 4100 | 5 | 22.86 | 4087.34 | 270.83 | 114.17
| 4200 | 5 | 22.86 | 4186.96 | 278.85 | 117.55
| 4300 | 5 | 22.86 | 4286.58 | 286.88 | 120.93
| 4400 | 5 | 22.86 | 4386.2 | 294.9 | 124.32
| 4500 | 5 | 22.86 | 4485.82 | 302.93 | 127.7
| 4600 | 5 | 22.86 | 4585.44 | 310.95 | 131.08
| 4670.06 | 5 | 22.86 | 4655.24 | 316.57 | 133.45
| 4700 | 4.4 | 22.86 | 4685.07 | 318.83 | 134.4
| 4800 | 2.4 | 22.86 | 4784.89 | 324.29 | 136.71
| 4900 | 0.4 | 22.86 | 4884.86 | 326.54 | 137.65
| 4919.84 | 0 | 0 | 4904.7 | 326.6 | 137.68
| 5000 | 0 | 0 | 4984.86 | 326.6 | 137.68
| 5100 | 0 | 0 | 5084.86 | 326.6 | 137.68
| 5200 | 0 | 0 | 5184.86 | 326.6 | 137.68
| 5300 | 0 | 0 | 5284.86 | 326.6 | 137.68
| 5400 | 0 | 0 | 5384.86 | 326.6 | 137.68
| 5500 | 0 | 0 | 5484.86 | 326.6 | 137.68
| 5579.84 | 0 | 0 | 5564.7 | 326.6 | 137.68
| 5600 | 2.42 | 180.44 | 5584.85 | 326.17 | 137.68
| 5700 | 14.42 | 180.44 | 5683.59 | 311.56 | 137.56
| 5800 | 26.42 | 180.44 | 5777.14 | 276.74 | 137.3
| 5900 | 38.42 | 180.44 | 5861.4 | 223.23 | 136.88
| 6000 | 50.42 | 180.44 | 5932.69 | 153.37 | 136.35
| 6100 | 62.42 | 180.44 | 5987.9 | 70.21 | 135.71
| 6200 | 74.42 | 180.44 | 6024.62 | -22.6 | 135
| 6204.84 | 75 | 180.44 | 6025.9 | -27.28 | 134.96
| 6300 | 75 | 180.44 | 6050.52 | -119.19 | 134.26
| 6304.84 | 75 | 180.44 | 6051.78 | -123.87 | 134.22
| 6400 | 86.42 | 180.44 | 6067.11 | -217.62 | 133.5
| 6429.84 | 90 | 180.44 | 6068.05 | -247.44 | 133.27
| 6500 | 90 | 180.44 | 6068.05 | -317.59 | 132.73
| 6600 | 90 | 180.44 | 6068.05 | -417.59 | 131.96
| 6700 | 90 | 180.44 | 6068.05 | -517.59 | 131.2
| 6800 | 90 | 180.44 | 6068.05 | -617.58 | 130.43
| 6900 | 90 | 180.44 | 6068.05 | -717.58 | 129.66
| 7000 | 90 | 180.44 | 6068.05 | -817.58 | 128.89
| 7100 | 90 | 180.44 | 6068.05 | -917.58 | 128.12
| 7200 | 90 | 180.44 | 6068.05 | -1017.57 | 127.35
| 7300 | 90 | 180.44 | 6068.04 | -1117.57 | 126.59
| 7400 | 90 | 180.44 | 6068.04 | -1217.57 | 125.82
| 7500 | 90 | 180.44 | 6068.04 | -1317.56 | 125.05
| 7600 | 90 | 180.44 | 6068.04 | -1417.56 | 124.28
| 7700 | 90 | 180.44 | 6068.04 | -1517.56 | 123.51
| 7800 | 90 | 180.44 | 6068.04 | -1617.56 | 122.74
| 7900 | 90 | 180.44 | 6068.04 | -1717.55 | 121.98
| 8000 | 90 | 180.44 | 6068.04 | -1817.55 | 121.21
| 8100 | 90 | 180.44 | 6068.04 | -1917.55 | 120.44
| 8200 | 90 | 180.44 | 6068.04 | -2017.54 | 119.67
| 8300 | 90 | 180.44 | 6068.04 | -2117.54 | 118.9
| 8400 | 90 | 180.44 | 6068.04 | -2217.54 | 118.13
| 8500 | 90 | 180.44 | 6068.04 | -2317.53 | 117.36
| 8600 | 90 | 180.44 | 6068.03 | -2417.53 | 116.59
| 8700 | 90 | 180.44 | 6068.03 | -2517.53 | 115.83
| 8800 | 90 | 180.44 | 6068.03 | -2617.53 | 115.06
| 8900 | 90 | 180.44 | 6068.03 | -2717.52 | 114.29
| 9000 | 90 | 180.44 | 6068.03 | -2817.52 | 113.52
| 9100 | 90 | 180.44 | 6068.03 | -2917.52 | 112.75
| 9200 | 90 | 180.44 | 6068.03 | -3017.51 | 111.98
| 9300 | 90 | 180.44 | 6068.03 | -3117.51 | 111.21
| 9400 | 90 | 180.44 | 6068.02 | -3217.51 | 110.44
| 9500 | 90 | 180.44 | 6068.02 | -3317.51 | 109.67
| 9600 | 90 | 180.44 | 6068.02 | -3417.5 | 108.9
| 9700 | 90 | 180.44 | 6068.02 | -3517.5 | 108.13
| 9800 | 90 | 180.44 | 6068.02 | -3617.5 | 107.36
| 9900 | 90 | 180.44 | 6068.02 | -3717.49 | 106.59
| 10000 | 90 | 180.44 | 6068.01 | -3817.49 | 105.82
| 10100 | 90 | 180.44 | 6068.01 | -3917.49 | 105.06
| 10200 | 90 | 180.44 | 6068.01 | -4017.48 | 104.29
| 10300 | 90 | 180.44 | 6068.01 | -4117.48 | 103.52
| 10400 | 90 | 180.44 | 6068.01 | -4217.48 | 102.75
| 10500 | 90 | 180.44 | 6068 | -4317.48 | 101.98
| 10600 | 90 | 180.44 | 6068 | -4417.47 | 101.21
| 10700 | 90 | 180.44 | 6068 | -4517.47 | 100.44
| 10718.19 | 90 | 180.44 | 6068 | -4535.66 | 100.3

## Lookup (hidden)
North Reference | RetunValue | Grid Type | ReturnValue | Deviation Indicator | ReturnValue
| 2 |  | 0 |  | 4
True |  | SPCS-Colorado Central-NAD27 |  | Directional
Grid |  | SPCS-Colorado Central-NAD83 |  | High Angle
|  | SPCS-Colorado North-NAD27 |  | Horizontal
SPCS-Colorado North-NAD83
SPCS-Colorado South-NAD27
SPCS-Colorado South-NAD83
UTM-Zone 12 NAD27
UTM-Zone 12 NAD83
UTM-Zone 13 NAD27
UTM-Zone 13 NAD83