## Data
Header Information | measured depth (ft) | inclination (°) | azimuth (°) | true vertical depth (ft) | northing +N/-S (ft) | easting +E/-W (ft)
Operator Name | 0 | 0 | 0 | 0 | 0 | 0
Bonanza Creek Energy | 100 | 0 | 0 | 100 | 0 | 0
Operator Number | 200 | 0 | 0 | 200 | 0 | 0
8960 | 300 | 0 | 0 | 300 | 0 | 0
Well Name and Number | 400 | 0 | 0 | 400 | 0 | 0
PRONGHORN 11-14-22HNB | 500 | 0 | 0 | 500 | 0 | 0
API Number (if available) | 600 | 0 | 0 | 600 | 0 | 0
| 700 | 0 | 0 | 700 | 0 | 0
Location: QQ SEC TWP RGE | 800 | 0 | 0 | 800 | 0 | 0
NWNW Sec. 22 Twp 5N Rng 61W | 900 | 2 | 303.7 | 899.98 | 0.97 | -1.45
Citing Type: Planned or Actual | 1000 | 4 | 303.7 | 999.84 | 3.87 | -5.81
Planned | 1100 | 6 | 303.7 | 1099.45 | 8.71 | -13.06
Deviation Indicator | 1200 | 8 | 303.7 | 1198.7 | 15.47 | -23.2
Horizontal | 1218.28 | 8.37 | 303.7 | 1216.79 | 16.91 | -25.36
North Reference | 1300 | 8.37 | 303.7 | 1297.65 | 23.51 | -35.25
True | 1400 | 8.37 | 303.7 | 1396.58 | 31.58 | -47.36
Grid Type | 1500 | 8.37 | 303.7 | 1495.52 | 39.65 | -59.46
#VALUE! | 1600 | 8.37 | 303.7 | 1594.45 | 47.72 | -71.56
| 1700 | 8.37 | 303.7 | 1693.39 | 55.8 | -83.67
| 1800 | 8.37 | 303.7 | 1792.33 | 63.87 | -95.77
| 1900 | 8.37 | 303.7 | 1891.26 | 71.94 | -107.88
| 2000 | 8.37 | 303.7 | 1990.2 | 80.01 | -119.98
| 2100 | 8.37 | 303.7 | 2089.13 | 88.08 | -132.09
| 2200 | 8.37 | 303.7 | 2188.07 | 96.15 | -144.19
| 2300 | 8.37 | 303.7 | 2287.01 | 104.23 | -156.29
| 2400 | 8.37 | 303.7 | 2385.94 | 112.3 | -168.4
| 2500 | 8.37 | 303.7 | 2484.88 | 120.37 | -180.5
| 2600 | 8.37 | 303.7 | 2583.81 | 128.44 | -192.61
| 2700 | 8.37 | 303.7 | 2682.75 | 136.51 | -204.71
| 2800 | 8.37 | 303.7 | 2781.69 | 144.59 | -216.82
| 2900 | 8.37 | 303.7 | 2880.62 | 152.66 | -228.92
| 3000 | 8.37 | 303.7 | 2979.56 | 160.73 | -241.02
| 3100 | 8.37 | 303.7 | 3078.49 | 168.8 | -253.13
| 3200 | 8.37 | 303.7 | 3177.43 | 176.87 | -265.23
| 3300 | 8.37 | 303.7 | 3276.37 | 184.94 | -277.34
| 3400 | 8.37 | 303.7 | 3375.3 | 193.02 | -289.44
| 3500 | 8.37 | 303.7 | 3474.24 | 201.09 | -301.55
| 3600 | 8.37 | 303.7 | 3573.17 | 209.16 | -313.65
| 3700 | 8.37 | 303.7 | 3672.11 | 217.23 | -325.75
| 3800 | 8.37 | 303.7 | 3771.05 | 225.3 | -337.86
| 3900 | 8.37 | 303.7 | 3869.98 | 233.38 | -349.96
| 4000 | 8.37 | 303.7 | 3968.92 | 241.45 | -362.07
| 4100 | 8.37 | 303.7 | 4067.85 | 249.52 | -374.17
| 4200 | 8.37 | 303.7 | 4166.79 | 257.59 | -386.28
| 4300 | 8.37 | 303.7 | 4265.73 | 265.66 | -398.38
| 4400 | 8.37 | 303.7 | 4364.66 | 273.73 | -410.48
| 4500 | 8.37 | 303.7 | 4463.6 | 281.81 | -422.59
| 4600 | 8.37 | 303.7 | 4562.53 | 289.88 | -434.69
| 4700 | 8.37 | 303.7 | 4661.47 | 297.95 | -446.8
| 4800 | 8.37 | 303.7 | 4760.41 | 306.02 | -458.9
| 4900 | 8.37 | 303.7 | 4859.34 | 314.09 | -471.01
| 5000 | 8.37 | 303.7 | 4958.28 | 322.17 | -483.11
| 5100 | 8.37 | 303.7 | 5057.21 | 330.24 | -495.21
| 5161.35 | 8.37 | 303.7 | 5117.91 | 335.19 | -502.64
| 5200 | 7.59 | 303.7 | 5156.19 | 338.17 | -507.1
| 5300 | 5.59 | 303.7 | 5255.52 | 344.53 | -516.66
| 5400 | 3.59 | 303.7 | 5355.19 | 348.98 | -523.32
| 5500 | 1.59 | 303.7 | 5455.09 | 351.49 | -527.08
| 5579.62 | 0 | 0 | 5534.7 | 352.1 | -528
| 5600 | 0 | 0 | 5555.08 | 352.1 | -528
| 5609.62 | 0 | 0 | 5564.7 | 352.1 | -528
| 5700 | 10.85 | 180.44 | 5654.54 | 343.57 | -528.07
| 5800 | 22.85 | 180.44 | 5750.07 | 314.65 | -528.29
| 5900 | 34.85 | 180.44 | 5837.5 | 266.49 | -528.66
| 6000 | 46.85 | 180.44 | 5913.01 | 201.21 | -529.16
| 6100 | 58.85 | 180.44 | 5973.3 | 121.66 | -529.77
| 6200 | 70.85 | 180.44 | 6015.73 | 31.31 | -530.46
| 6234.62 | 75 | 180.44 | 6025.9 | -1.78 | -530.72
| 6300 | 75 | 180.44 | 6042.82 | -64.92 | -531.2
| 6334.62 | 75 | 180.44 | 6051.78 | -98.37 | -531.46
| 6400 | 82.85 | 180.44 | 6064.33 | -162.47 | -531.95
| 6459.62 | 90 | 180.44 | 6068.05 | -221.94 | -532.41
| 6500 | 90 | 180.44 | 6068.05 | -262.32 | -532.72
| 6600 | 90 | 180.44 | 6068.05 | -362.31 | -533.49
| 6700 | 90 | 180.44 | 6068.05 | -462.31 | -534.25
| 6800 | 90 | 180.44 | 6068.05 | -562.31 | -535.02
| 6900 | 90 | 180.44 | 6068.05 | -662.3 | -535.79
| 7000 | 90 | 180.44 | 6068.05 | -762.3 | -536.56
| 7100 | 90 | 180.44 | 6068.05 | -862.3 | -537.33
| 7200 | 90 | 180.44 | 6068.05 | -962.3 | -538.1
| 7300 | 90 | 180.44 | 6068.04 | -1062.29 | -538.87
| 7400 | 90 | 180.44 | 6068.04 | -1162.29 | -539.64
| 7500 | 90 | 180.44 | 6068.04 | -1262.29 | -540.41
| 7600 | 90 | 180.44 | 6068.04 | -1362.28 | -541.18
| 7700 | 90 | 180.44 | 6068.04 | -1462.28 | -541.95
| 7800 | 90 | 180.44 | 6068.04 | -1562.28 | -542.72
| 7900 | 90 | 180.44 | 6068.04 | -1662.27 | -543.49
| 8000 | 90 | 180.44 | 6068.04 | -1762.27 | -544.26
| 8100 | 90 | 180.44 | 6068.04 | -1862.27 | -545.03
| 8200 | 90 | 180.44 | 6068.04 | -1962.27 | -545.8
| 8300 | 90 | 180.44 | 6068.04 | -2062.26 | -546.57
| 8400 | 90 | 180.44 | 6068.04 | -2162.26 | -547.34
| 8500 | 90 | 180.44 | 6068.04 | -2262.26 | -548.11
| 8600 | 90 | 180.44 | 6068.04 | -2362.25 | -548.88
| 8700 | 90 | 180.44 | 6068.03 | -2462.25 | -549.65
| 8800 | 90 | 180.44 | 6068.03 | -2562.25 | -550.42
| 8900 | 90 | 180.44 | 6068.03 | -2662.24 | -551.19
| 9000 | 90 | 180.44 | 6068.03 | -2762.24 | -551.97
| 9100 | 90 | 180.44 | 6068.03 | -2862.24 | -552.74
| 9200 | 90 | 180.44 | 6068.03 | -2962.24 | -553.51
| 9300 | 90 | 180.44 | 6068.03 | -3062.23 | -554.28
| 9400 | 90 | 180.44 | 6068.02 | -3162.23 | -555.05
| 9500 | 90 | 180.44 | 6068.02 | -3262.23 | -555.83
| 9600 | 90 | 180.44 | 6068.02 | -3362.22 | -556.6
| 9700 | 90 | 180.44 | 6068.02 | -3462.22 | -557.37
| 9800 | 90 | 180.44 | 6068.02 | -3562.22 | -558.14
| 9900 | 90 | 180.44 | 6068.02 | -3662.21 | -558.92
| 10000 | 90 | 180.44 | 6068.02 | -3762.21 | -559.69
| 10100 | 90 | 180.44 | 6068.01 | -3862.21 | -560.46
| 10200 | 90 | 180.44 | 6068.01 | -3962.21 | -561.24
| 10300 | 90 | 180.44 | 6068.01 | -4062.2 | -562.01
| 10400 | 90 | 180.44 | 6068.01 | -4162.2 | -562.79
| 10500 | 90 | 180.44 | 6068.01 | -4262.2 | -563.56
| 10600 | 90 | 180.44 | 6068 | -4362.19 | -564.33
| 10700 | 90 | 180.44 | 6068 | -4462.19 | -565.11
| 10758.89 | 90 | 180.44 | 6068 | -4521.08 | -565.56

## Lookup (hidden)
North Reference | RetunValue | Grid Type | ReturnValue | Deviation Indicator | ReturnValue
| 2 |  | 0 |  | 4
True |  | SPCS-Colorado Central-NAD27 |  | Directional
Grid |  | SPCS-Colorado Central-NAD83 |  | High Angle
|  | SPCS-Colorado North-NAD27 |  | Horizontal
SPCS-Colorado North-NAD83
SPCS-Colorado South-NAD27
SPCS-Colorado South-NAD83
UTM-Zone 12 NAD27
UTM-Zone 12 NAD83
UTM-Zone 13 NAD27
UTM-Zone 13 NAD83