## Data
Header Information | measured depth (ft) | inclination (°) | azimuth (°) | true vertical depth (ft) | northing +N/-S (ft) | easting +E/-W (ft)
Operator Name | 0 | 0 | 0 | 0 | 0 | 0
Whiting Petroleum | 100 | 0 | 0 | 100 | 0 | 0
Operator Number | 200 | 0 | 0 | 200 | 0 | 0
| 300 | 0 | 0 | 300 | 0 | 0
Well Name and Number | 400 | 0 | 0 | 400 | 0 | 0
Razor 29F 2007A | 500 | 0 | 0 | 500 | 0 | 0
API Number (if available) | 600 | 0 | 0 | 600 | 0 | 0
| 700 | 2 | 2.95 | 700 | 1.7 | 0.1
Location: QQ SEC TWP RGE | 800 | 4 | 2.95 | 799.8 | 7 | 0.4
S29-T10N-R58W | 900 | 4 | 2.95 | 899.6 | 13.9 | 0.7
Citing Type: Planned or Actual | 1000 | 4 | 2.95 | 999.4 | 20.9 | 1.1
Planned | 1100 | 4 | 2.95 | 1099.1 | 27.9 | 1.4
Deviation Indicator | 1200 | 4 | 2.95 | 1198.9 | 34.8 | 1.8
Horizontal | 1300 | 4 | 2.95 | 1298.6 | 41.8 | 2.2
North Reference | 1400 | 4 | 2.95 | 1398.4 | 48.8 | 2.5
True | 1500 | 4 | 2.95 | 1498.1 | 55.7 | 2.9
Grid Type | 1600 | 4 | 2.95 | 1597.9 | 62.7 | 3.2
#VALUE! | 1700 | 4 | 2.95 | 1697.6 | 69.7 | 3.6
| 1800 | 4 | 2.95 | 1797.4 | 76.6 | 3.9
| 1900 | 4 | 2.95 | 1897.2 | 83.6 | 4.3
| 2000 | 4 | 2.95 | 1996.9 | 90.6 | 4.7
| 2100 | 4 | 2.95 | 2096.7 | 97.5 | 5
| 2200 | 4 | 2.95 | 2196.4 | 104.5 | 5.4
| 2300 | 4 | 2.95 | 2296.2 | 111.5 | 5.7
| 2400 | 4 | 2.95 | 2395.9 | 118.4 | 6.1
| 2500 | 4 | 2.95 | 2495.7 | 125.4 | 6.5
| 2600 | 4 | 2.95 | 2595.5 | 132.4 | 6.8
| 2700 | 4 | 2.95 | 2695.2 | 139.3 | 7.2
| 2800 | 4 | 2.95 | 2795 | 146.3 | 7.5
| 2900 | 4 | 2.95 | 2894.7 | 153.3 | 7.9
| 3000 | 4 | 2.95 | 2994.5 | 160.2 | 8.3
| 3100 | 4 | 2.95 | 3094.2 | 167.2 | 8.6
| 3200 | 4 | 2.95 | 3194 | 174.2 | 9
| 3300 | 4 | 2.95 | 3293.7 | 181.1 | 9.3
| 3400 | 4 | 2.95 | 3393.5 | 188.1 | 9.7
| 3500 | 4 | 2.95 | 3493.3 | 195.1 | 10.1
| 3600 | 4 | 2.95 | 3593 | 202 | 10.4
| 3700 | 4 | 2.95 | 3692.8 | 209 | 10.8
| 3800 | 4 | 2.95 | 3792.5 | 216 | 11.1
| 3900 | 4 | 2.95 | 3892.3 | 222.9 | 11.5
| 4000 | 4 | 2.95 | 3992 | 229.9 | 11.8
| 4100 | 4 | 2.95 | 4091.8 | 236.9 | 12.2
| 4200 | 4 | 2.95 | 4191.6 | 243.8 | 12.6
| 4300 | 4 | 2.95 | 4291.3 | 250.8 | 12.9
| 4400 | 4 | 2.95 | 4391.1 | 257.8 | 13.3
| 4500 | 4 | 2.95 | 4490.8 | 264.7 | 13.6
| 4600 | 4 | 2.95 | 4590.6 | 271.7 | 14
| 4700 | 4 | 2.95 | 4690.3 | 278.7 | 14.4
| 4800 | 4 | 2.95 | 4790.1 | 285.6 | 14.7
| 4900 | 4 | 2.95 | 4889.9 | 292.6 | 15.1
| 5000 | 4 | 2.95 | 4989.6 | 299.6 | 15.4
| 5100 | 4 | 2.95 | 5089.4 | 306.5 | 15.8
| 5200 | 4 | 2.95 | 5189.1 | 313.5 | 16.2
| 5308.6 | 4 | 2.95 | 5297.5 | 321.1 | 16.5
| 5350 | 8.55 | 2.95 | 5338.6 | 325.6 | 16.8
| 5400 | 14.05 | 2.95 | 5387.6 | 335.4 | 17.3
| 5450 | 19.55 | 2.95 | 5435.5 | 349.8 | 18
| 5500 | 25.05 | 2.95 | 5481.7 | 368.7 | 19
| 5550 | 30.55 | 2.95 | 5525.9 | 392 | 20.2
| 5600 | 36.05 | 2.95 | 5567.7 | 419.4 | 21.6
| 5650 | 41.55 | 2.95 | 5606.6 | 450.7 | 23.2
| 5700 | 47.05 | 2.95 | 5642.4 | 485.6 | 25
| 5750 | 52.55 | 2.95 | 5674.7 | 523.7 | 27
| 5800 | 58.05 | 2.95 | 5703.1 | 564.7 | 29.1
| 5850 | 63.55 | 2.95 | 5727.5 | 608.3 | 31.3
| 5900 | 69.05 | 2.95 | 5747.6 | 654 | 33.7
| 5950 | 74.55 | 2.95 | 5763.2 | 701.4 | 36.1
| 6000 | 80.05 | 2.95 | 5774.2 | 750.1 | 38.7
| 6050 | 85.55 | 2.95 | 5780.4 | 799.6 | 41.2
| 6090.4 | 90 | 2.95 | 5782 | 840 | 43.3
| 6100 | 90 | 2.66 | 5782 | 849.5 | 43.8
| 6188.6 | 90 | 0 | 5782 | 938.1 | 45.8
| 6200 | 90 | 0 | 5782 | 949.5 | 45.8
| 6300 | 90 | 0 | 5782 | 1049.5 | 45.8
| 6400 | 90 | 0 | 5782 | 1149.5 | 45.8
| 6500 | 90 | 0 | 5782 | 1249.5 | 45.8
| 6600 | 90 | 0 | 5782 | 1349.5 | 45.8
| 6700 | 90 | 0 | 5782 | 1449.5 | 45.8
| 6800 | 90 | 0 | 5782 | 1549.5 | 45.9
| 6900 | 90 | 0 | 5782 | 1649.5 | 45.9
| 7000 | 90 | 0 | 5782 | 1749.5 | 45.9
| 7100 | 90 | 0 | 5782 | 1849.5 | 45.9
| 7200 | 90 | 0 | 5782 | 1949.5 | 45.9
| 7300 | 90 | 0 | 5782 | 2049.5 | 45.9
| 7400 | 90 | 0 | 5782 | 2149.5 | 45.9
| 7500 | 90 | 0 | 5782 | 2249.5 | 45.9
| 7600 | 90 | 0 | 5782 | 2349.5 | 45.9
| 7700 | 90 | 0 | 5782 | 2449.5 | 45.9
| 7800 | 90 | 0 | 5782 | 2549.5 | 45.9
| 7900 | 90 | 0 | 5782 | 2649.5 | 45.9
| 8000 | 90 | 0 | 5782 | 2749.5 | 45.9
| 8100 | 90 | 0 | 5782 | 2849.5 | 45.9
| 8200 | 90 | 0 | 5782 | 2949.5 | 45.9
| 8300 | 90 | 0 | 5782 | 3049.5 | 45.9
| 8400 | 90 | 0 | 5782 | 3149.5 | 46
| 8500 | 90 | 0 | 5782 | 3249.5 | 46
| 8600 | 90 | 0 | 5782 | 3349.5 | 46
| 8700 | 90 | 0 | 5782 | 3449.5 | 46
| 8800 | 90 | 0 | 5782 | 3549.5 | 46
| 8900 | 90 | 0 | 5782 | 3649.5 | 46
| 9000 | 90 | 0 | 5782 | 3749.5 | 46
| 9100 | 90 | 0 | 5782 | 3849.5 | 46
| 9200 | 90 | 0 | 5782 | 3949.5 | 46
| 9300 | 90 | 0 | 5782 | 4049.5 | 46
| 9400 | 90 | 0 | 5782 | 4149.5 | 46
| 9500 | 90 | 0 | 5782 | 4249.5 | 46
| 9600 | 90 | 0 | 5782 | 4349.5 | 46
| 9700 | 90 | 0 | 5782 | 4449.5 | 46
| 9800 | 90 | 0 | 5782 | 4549.5 | 46
| 9900 | 90 | 0 | 5782 | 4649.5 | 46
| 10000 | 90 | 0 | 5782 | 4749.5 | 46.1
| 10100 | 90 | 0 | 5782 | 4849.5 | 46.1
| 10200 | 90 | 0 | 5782 | 4949.5 | 46.1
| 10300 | 90 | 0 | 5782 | 5049.5 | 46.1
| 10400 | 90 | 0 | 5782 | 5149.5 | 46.1
| 10500 | 90 | 0 | 5782 | 5249.5 | 46.1
| 10600 | 90 | 0 | 5782 | 5349.5 | 46.1
| 10700 | 90 | 0 | 5782 | 5449.5 | 46.1
| 10800 | 90 | 0 | 5782 | 5549.5 | 46.1
| 10900 | 90 | 0 | 5782 | 5649.5 | 46.1
| 11000 | 90 | 0 | 5782 | 5749.5 | 46.1
| 11100 | 90 | 0 | 5782 | 5849.5 | 46.1
| 11200 | 90 | 0 | 5782 | 5949.5 | 46.1
| 11300 | 90 | 0 | 5782 | 6049.5 | 46.1
| 11400 | 90 | 0 | 5782 | 6149.5 | 46.1
| 11500 | 90 | 0 | 5782 | 6249.5 | 46.1
| 11600 | 90 | 0 | 5782 | 6349.5 | 46.2
| 11700 | 90 | 0 | 5782 | 6449.5 | 46.2
| 11800 | 90 | 0 | 5782 | 6549.5 | 46.2
| 11900 | 90 | 0 | 5782 | 6649.5 | 46.2
| 12000 | 90 | 0 | 5782 | 6749.5 | 46.2
| 12100 | 90 | 0 | 5782 | 6849.5 | 46.2
| 12200 | 90 | 0 | 5782 | 6949.5 | 46.2
| 12300 | 90 | 0 | 5782 | 7049.5 | 46.2
| 12400 | 90 | 0 | 5782 | 7149.5 | 46.2
| 12500 | 90 | 0 | 5782 | 7249.5 | 46.2
| 12600 | 90 | 0 | 5782 | 7349.5 | 46.2
| 12644.4 | 90 | 0 | 5782 | 7393.9 | 46.2

## Lookup (hidden)
North Reference | RetunValue | Grid Type | ReturnValue | Deviation Indicator | ReturnValue
| 2 |  | 0 |  | 4
True |  | SPCS-Colorado Central-NAD27 |  | Directional
Grid |  | SPCS-Colorado Central-NAD83 |  | High Angle
|  | SPCS-Colorado North-NAD27 |  | Horizontal
SPCS-Colorado North-NAD83
SPCS-Colorado South-NAD27
SPCS-Colorado South-NAD83
UTM-Zone 12 NAD27
UTM-Zone 12 NAD83
UTM-Zone 13 NAD27
UTM-Zone 13 NAD83