## Data
Header Information | measured depth (ft) | inclination (°) | azimuth (°) | true vertical depth (ft) | northing +N/-S (ft) | easting +E/-W (ft)
Operator Name | 0 | 0 | 0 | 0 | 0 | 0
PETROLEUM DEVELOPMENT CORPORATION | 200 | 0 | 0 | 200 | 0 | 0
Operator Number | 300 | 2 | 201.532 | 299.98 | -1.62 | -0.64
69175 | 400 | 4 | 201.532 | 399.84 | -6.49 | -2.56
Well Name and Number | 500 | 6 | 201.532 | 499.45 | -14.6 | -5.76
Wiedeman 28G-212 | 600 | 8 | 201.532 | 598.7 | -25.93 | -10.23
API Number (if available) | 700 | 10 | 201.532 | 697.47 | -40.49 | -15.97
| 800 | 12 | 201.532 | 795.62 | -58.23 | -22.98
Location: QQ SEC TWP RGE | 900 | 14 | 201.532 | 893.06 | -79.16 | -31.23
Sec.28-T4N-R66W | 908.5 | 14.17 | 201.532 | 901.3 | -81.08 | -31.99
Citing Type: Planned or Actual | 1000 | 14.17 | 201.532 | 990.02 | -101.92 | -40.21
Planned | 1100 | 14.17 | 201.532 | 1086.97 | -124.69 | -49.2
Deviation Indicator | 1200 | 14.17 | 201.532 | 1183.93 | -147.46 | -58.18
Horizontal | 1300 | 14.17 | 201.532 | 1280.89 | -170.23 | -67.17
North Reference | 1400 | 14.17 | 201.532 | 1377.85 | -193 | -76.15
True | 1500 | 14.17 | 201.532 | 1474.8 | -215.77 | -85.13
Grid Type | 1600 | 14.17 | 201.532 | 1571.76 | -238.55 | -94.12
#VALUE! | 1700 | 14.17 | 201.532 | 1668.72 | -261.32 | -103.1
| 1800 | 14.17 | 201.532 | 1765.68 | -284.09 | -112.09
| 1900 | 14.17 | 201.532 | 1862.63 | -306.86 | -121.07
| 2000 | 14.17 | 201.532 | 1959.59 | -329.63 | -130.06
| 2100 | 14.17 | 201.532 | 2056.55 | -352.4 | -139.04
| 2200 | 14.17 | 201.532 | 2153.5 | -375.17 | -148.03
| 2300 | 14.17 | 201.532 | 2250.46 | -397.95 | -157.01
| 2400 | 14.17 | 201.532 | 2347.42 | -420.72 | -166
| 2500 | 14.17 | 201.532 | 2444.38 | -443.49 | -174.98
| 2600 | 14.17 | 201.532 | 2541.33 | -466.26 | -183.96
| 2700 | 14.17 | 201.532 | 2638.29 | -489.03 | -192.95
| 2800 | 14.17 | 201.532 | 2735.25 | -511.8 | -201.93
| 2900 | 14.17 | 201.532 | 2832.21 | -534.57 | -210.92
| 3000 | 14.17 | 201.532 | 2929.16 | -557.35 | -219.9
| 3100 | 14.17 | 201.532 | 3026.12 | -580.12 | -228.89
| 3200 | 14.17 | 201.532 | 3123.08 | -602.89 | -237.87
| 3300 | 14.17 | 201.532 | 3220.04 | -625.66 | -246.86
| 3400 | 14.17 | 201.532 | 3316.99 | -648.43 | -255.84
| 3500 | 14.17 | 201.532 | 3413.95 | -671.2 | -264.83
| 3600 | 14.17 | 201.532 | 3510.91 | -693.97 | -273.81
| 3700 | 14.17 | 201.532 | 3607.87 | -716.75 | -282.79
| 3800 | 14.17 | 201.532 | 3704.82 | -739.52 | -291.78
| 3900 | 14.17 | 201.532 | 3801.78 | -762.29 | -300.76
| 4000 | 14.17 | 201.532 | 3898.74 | -785.06 | -309.75
| 4100 | 14.17 | 201.532 | 3995.7 | -807.83 | -318.73
| 4200 | 14.17 | 201.532 | 4092.65 | -830.6 | -327.72
| 4300 | 14.17 | 201.532 | 4189.61 | -853.37 | -336.7
| 4400 | 14.17 | 201.532 | 4286.57 | -876.15 | -345.69
| 4500 | 14.17 | 201.532 | 4383.53 | -898.92 | -354.67
| 4600 | 14.17 | 201.532 | 4480.48 | -921.69 | -363.66
| 4700 | 14.17 | 201.532 | 4577.44 | -944.46 | -372.64
| 4800 | 14.17 | 201.532 | 4674.4 | -967.23 | -381.62
| 4900 | 14.17 | 201.532 | 4771.35 | -990 | -390.61
| 5000 | 14.17 | 201.532 | 4868.31 | -1012.77 | -399.59
| 5100 | 14.17 | 201.532 | 4965.27 | -1035.55 | -408.58
| 5200 | 14.17 | 201.532 | 5062.23 | -1058.32 | -417.56
| 5300 | 14.17 | 201.532 | 5159.18 | -1081.09 | -426.55
| 5400 | 14.17 | 201.532 | 5256.14 | -1103.86 | -435.53
| 5500 | 14.17 | 201.532 | 5353.1 | -1126.63 | -444.52
| 5600 | 14.17 | 201.532 | 5450.06 | -1149.4 | -453.5
| 5650.17 | 14.17 | 201.532 | 5498.7 | -1160.83 | -458.01
| 5700 | 13.173 | 201.532 | 5547.12 | -1171.78 | -462.33
| 5800 | 11.173 | 201.532 | 5644.86 | -1191.4 | -470.07
| 5900 | 9.173 | 201.532 | 5743.29 | -1207.83 | -476.55
| 6000 | 7.173 | 201.532 | 5842.27 | -1221.05 | -481.77
| 6100 | 5.173 | 201.532 | 5941.68 | -1231.05 | -485.72
| 6200 | 3.173 | 201.532 | 6041.41 | -1237.82 | -488.39
| 6300 | 1.173 | 201.532 | 6141.33 | -1241.35 | -489.78
| 6358.67 | 0 | 0 | 6200 | -1241.91 | -490
| 6487.93 | 0 | 0 | 6329.26 | -1241.91 | -490
| 6500 | 0.905 | 90 | 6341.33 | -1241.91 | -489.9
| 6600 | 8.405 | 90 | 6440.93 | -1241.91 | -481.79
| 6700 | 15.905 | 90 | 6538.62 | -1241.91 | -460.75
| 6800 | 23.405 | 90 | 6632.72 | -1241.91 | -427.14
| 6900 | 30.905 | 90 | 6721.64 | -1241.91 | -381.53
| 7000 | 38.405 | 90 | 6803.84 | -1241.91 | -324.71
| 7100 | 45.905 | 90 | 6877.92 | -1241.91 | -257.65
| 7200 | 53.405 | 90 | 6942.61 | -1241.91 | -181.48
| 7300 | 60.905 | 90 | 6996.81 | -1241.91 | -97.53
| 7400 | 68.405 | 90 | 7039.58 | -1241.91 | -7.22
| 7500 | 75.905 | 90 | 7070.21 | -1241.91 | 87.9
| 7600 | 83.405 | 90 | 7088.15 | -1241.91 | 186.21
| 7696.87 | 90.67 | 90 | 7093.15 | -1241.91 | 282.88
| 7700 | 90.67 | 90 | 7093.12 | -1241.91 | 286.01
| 7800 | 90.67 | 90 | 7091.95 | -1241.91 | 386
| 7900 | 90.67 | 90 | 7090.78 | -1241.91 | 486
| 8000 | 90.67 | 90 | 7089.61 | -1241.91 | 585.99
| 8100 | 90.67 | 90 | 7088.44 | -1241.91 | 685.98
| 8200 | 90.67 | 90 | 7087.27 | -1241.91 | 785.98
| 8300 | 90.67 | 90 | 7086.1 | -1241.91 | 885.97
| 8400 | 90.67 | 90 | 7084.93 | -1241.91 | 985.96
| 8500 | 90.67 | 90 | 7083.76 | -1241.91 | 1085.96
| 8600 | 90.67 | 90 | 7082.59 | -1241.91 | 1185.95
| 8700 | 90.67 | 90 | 7081.42 | -1241.91 | 1285.94
| 8800 | 90.67 | 90 | 7080.26 | -1241.91 | 1385.94
| 8900 | 90.67 | 90 | 7079.09 | -1241.91 | 1485.93
| 9000 | 90.67 | 90 | 7077.92 | -1241.91 | 1585.92
| 9100 | 90.67 | 90 | 7076.75 | -1241.91 | 1685.91
| 9200 | 90.67 | 90 | 7075.58 | -1241.91 | 1785.91
| 9300 | 90.67 | 90 | 7074.41 | -1241.91 | 1885.9
| 9400 | 90.67 | 90 | 7073.24 | -1241.91 | 1985.89
| 9500 | 90.67 | 90 | 7072.07 | -1241.91 | 2085.89
| 9600 | 90.67 | 90 | 7070.9 | -1241.91 | 2185.88
| 9700 | 90.67 | 90 | 7069.73 | -1241.91 | 2285.87
| 9800 | 90.67 | 90 | 7068.56 | -1241.91 | 2385.87
| 9900 | 90.67 | 90 | 7067.39 | -1241.91 | 2485.86
| 10000 | 90.67 | 90 | 7066.22 | -1241.91 | 2585.85
| 10100 | 90.67 | 90 | 7065.05 | -1241.91 | 2685.85
| 10200 | 90.67 | 90 | 7063.88 | -1241.91 | 2785.84
| 10300 | 90.67 | 90 | 7062.72 | -1241.91 | 2885.83
| 10400 | 90.67 | 90 | 7061.55 | -1241.91 | 2985.83
| 10500 | 90.67 | 90 | 7060.38 | -1241.91 | 3085.82
| 10600 | 90.67 | 90 | 7059.21 | -1241.91 | 3185.81
| 10700 | 90.67 | 90 | 7058.04 | -1241.91 | 3285.81
| 10800 | 90.67 | 90 | 7056.87 | -1241.91 | 3385.8
| 10900 | 90.67 | 90 | 7055.7 | -1241.91 | 3485.79
| 11000 | 90.67 | 90 | 7054.53 | -1241.91 | 3585.79
| 11100 | 90.67 | 90 | 7053.36 | -1241.91 | 3685.78
| 11200 | 90.67 | 90 | 7052.19 | -1241.91 | 3785.77
| 11300 | 90.67 | 90 | 7051.02 | -1241.91 | 3885.76
| 11400 | 90.67 | 90 | 7049.85 | -1241.91 | 3985.76
| 11500 | 90.67 | 90 | 7048.68 | -1241.91 | 4085.75
| 11600 | 90.67 | 90 | 7047.51 | -1241.91 | 4185.74
| 11643.93 | 90.67 | 90 | 7047 | -1241.91 | 4229.67

## Lookup (hidden)
North Reference | RetunValue | Grid Type | ReturnValue | Deviation Indicator | ReturnValue
| 2 |  | 0 |  | 4
True |  | SPCS-Colorado Central-NAD27 |  | Directional
Grid |  | SPCS-Colorado Central-NAD83 |  | High Angle
|  | SPCS-Colorado North-NAD27 |  | Horizontal
SPCS-Colorado North-NAD83
SPCS-Colorado South-NAD27
SPCS-Colorado South-NAD83
UTM-Zone 12 NAD27
UTM-Zone 12 NAD83
UTM-Zone 13 NAD27
UTM-Zone 13 NAD83