## Data
Header Information | measured depth (ft) | inclination (°) | azimuth (°) | true vertical depth (ft) | northing +N/-S (ft) | easting +E/-W (ft)
Operator Name | 0 | 0 | 0 | 0 | 0 | 0
Noble Energy | 235 | 0.1 | 63.86 | 235 | 0.09 | 0.18
Operator Number | 485 | 0.2 | 240.66 | 485 | -0.03 | 0
100322 | 585 | 0.4 | 248.86 | 585 | -0.24 | -0.48
Well Name and Number | 735 | 0.3 | 160.15 | 735 | -0.8 | -0.83
Wells Ranch AE30-69HNB | 828 | 0.21 | 168.78 | 828 | -1.19 | -0.72
API Number (if available) | 921 | 0.19 | 204.87 | 920.99 | -1.5 | -0.75
05-123-38675 | 1014 | 0.31 | 214.4 | 1013.99 | -1.85 | -0.96
Location: QQ SEC TWP RGE | 1107 | 0.24 | 254.55 | 1106.99 | -2.11 | -1.29
NWNW Sec 29-T6N-R62W | 1294 | 0.44 | 253.93 | 1293.99 | -2.41 | -2.35
Citing Type: Planned or Actual | 1480 | 0.34 | 248.13 | 1479.99 | -2.81 | -3.55
Actual | 1575 | 0.2 | 247.79 | 1574.98 | -2.98 | -3.97
Deviation Indicator | 1669 | 0.36 | 208.83 | 1668.98 | -3.3 | -4.26
Horizontal | 1764 | 0.62 | 306.19 | 1763.98 | -3.26 | -4.82
North Reference | 1859 | 0.94 | 264.81 | 1858.97 | -3.03 | -6.01
Grid | 1954 | 2.84 | 330.3 | 1953.92 | -1.05 | -7.95
Grid Type | 2049 | 5 | 347.69 | 2048.7 | 5.04 | -10
SPCS-Colorado North-NAD83 | 2144 | 6.44 | 356.88 | 2143.23 | 14.4 | -11.17
| 2239 | 7.42 | 358.53 | 2237.53 | 25.85 | -11.62
| 2333 | 8.04 | 358.54 | 2330.68 | 38.49 | -11.95
| 2428 | 8.26 | 356.34 | 2424.72 | 51.95 | -12.55
| 2523 | 9.74 | 356.01 | 2518.54 | 66.77 | -13.55
| 2618 | 10.61 | 353.32 | 2612.05 | 83.48 | -15.12
| 2712 | 10 | 352.61 | 2704.53 | 100.17 | -17.18
| 2807 | 10.26 | 357.94 | 2798.05 | 116.8 | -18.54
| 2902 | 9.46 | 356.92 | 2891.65 | 133.05 | -19.27
| 2997 | 10.68 | 1.31 | 2985.19 | 149.65 | -19.49
| 3092 | 9.55 | 357.98 | 3078.71 | 166.33 | -19.56
| 3187 | 9.51 | 349.93 | 3172.4 | 181.93 | -21.21
| 3282 | 6.59 | 338.12 | 3266.46 | 194.72 | -24.62
| 3377 | 6.92 | 340.25 | 3360.8 | 205.16 | -28.58
| 3471 | 6.4 | 356 | 3454.18 | 215.72 | -30.86
| 3566 | 7.73 | 358.5 | 3548.45 | 227.39 | -31.4
| 3661 | 8.8 | 352.51 | 3642.47 | 240.98 | -32.51
| 3756 | 8.66 | 0.99 | 3736.37 | 255.34 | -33.34
| 3851 | 7.95 | 17.24 | 3830.39 | 268.77 | -31.26
| 3946 | 4.37 | 19.14 | 3924.82 | 278.46 | -28.13
| 4041 | 2.73 | 24.43 | 4019.64 | 283.94 | -26.01
| 4137 | 1.24 | 78.14 | 4115.58 | 286.24 | -24.05
| 4232 | 0.73 | 185.51 | 4210.57 | 285.85 | -23.1
| 4328 | 0.81 | 184.64 | 4306.57 | 284.56 | -23.21
| 4423 | 0.53 | 215.94 | 4401.56 | 283.54 | -23.52
| 4518 | 0.85 | 201.65 | 4496.55 | 282.53 | -24.04
| 4614 | 0.53 | 238.53 | 4592.55 | 281.63 | -24.68
| 4710 | 0.34 | 216.96 | 4688.54 | 281.17 | -25.23
| 4805 | 1.17 | 136.3 | 4783.54 | 280.25 | -24.73
| 4900 | 0.68 | 158.62 | 4878.52 | 279.02 | -23.86
| 4996 | 0.62 | 156.29 | 4974.52 | 278.01 | -23.44
| 5092 | 0.46 | 184.72 | 5070.51 | 277.15 | -23.26
| 5187 | 0.25 | 227.52 | 5165.51 | 276.63 | -23.45
| 5283 | 0.64 | 238.35 | 5261.51 | 276.21 | -24.06
| 5379 | 0.89 | 178.91 | 5357.5 | 275.18 | -24.5
| 5474 | 0.35 | 125.08 | 5452.5 | 274.28 | -24.25
| 5666 | 0.68 | 118.84 | 5644.49 | 273.39 | -22.77
| 5761 | 0.5 | 140.7 | 5739.48 | 272.8 | -22.01
| 5808 | 0.49 | 107.06 | 5786.48 | 272.58 | -21.69
| 5943 | 2.92 | 262.3 | 5921.43 | 271.95 | -24.55
| 5990 | 7.72 | 265.09 | 5968.21 | 271.52 | -28.88
| 6037 | 11.18 | 267.71 | 6014.57 | 271.07 | -36.58
| 6084 | 14.67 | 263.97 | 6060.37 | 270.26 | -47.06
| 6133 | 17.62 | 260.95 | 6107.44 | 268.44 | -60.56
| 6180 | 19.44 | 262.82 | 6152 | 266.35 | -75.34
| 6228 | 23.7 | 271.26 | 6196.64 | 265.56 | -92.92
| 6275 | 28.85 | 269.81 | 6238.77 | 265.73 | -113.72
| 6324 | 36.51 | 270.75 | 6279.98 | 265.88 | -140.16
| 6371 | 42 | 270.97 | 6316.36 | 266.33 | -169.88
| 6420 | 46.55 | 270.09 | 6351.43 | 266.64 | -204.08
| 6467 | 48.14 | 269.78 | 6383.28 | 266.6 | -238.64
| 6515 | 50.57 | 270.08 | 6414.54 | 266.55 | -275.06
| 6562 | 56.55 | 268.59 | 6442.45 | 266.1 | -312.85
| 6611 | 61.43 | 266.89 | 6467.69 | 264.43 | -354.8
| 6658 | 64.7 | 266.33 | 6488.97 | 261.94 | -396.62
| 6706 | 70.59 | 268.17 | 6507.22 | 259.83 | -440.94
| 6753 | 75.44 | 267.01 | 6520.95 | 257.94 | -485.84
| 6802 | 79.66 | 267.53 | 6531.51 | 255.66 | -533.62
| 6819 | 81.53 | 268.06 | 6534.29 | 255.01 | -550.38
| 6921 | 84.97 | 268.4 | 6546.28 | 251.89 | -651.61
| 6967 | 85.65 | 267.9 | 6550.04 | 250.41 | -697.43
| 7060 | 86.67 | 267.23 | 6556.27 | 246.46 | -790.13
| 7153 | 91.11 | 267.29 | 6558.07 | 242.02 | -882.99
| 7246 | 91.23 | 268.04 | 6556.17 | 238.23 | -975.89
| 7340 | 89.85 | 269.13 | 6555.28 | 235.91 | -1069.85
| 7433 | 89.35 | 269.1 | 6555.93 | 234.47 | -1162.84
| 7526 | 91.73 | 268.67 | 6555.05 | 232.67 | -1255.81
| 7621 | 89.82 | 270.1 | 6553.77 | 231.65 | -1350.79
| 7716 | 87.44 | 269.02 | 6556.04 | 230.92 | -1445.75
| 7810 | 88.21 | 268.64 | 6559.61 | 229 | -1539.66
| 7905 | 89.51 | 268.01 | 6561.5 | 226.22 | -1634.6
| 8000 | 89.66 | 268.04 | 6562.19 | 222.95 | -1729.54
| 8095 | 90 | 268.4 | 6562.47 | 220 | -1824.5
| 8190 | 89.51 | 266.3 | 6562.87 | 215.61 | -1919.39
| 8285 | 91.26 | 265.73 | 6562.24 | 209 | -2014.15
| 8380 | 90.22 | 265.55 | 6561.01 | 201.78 | -2108.87
| 8474 | 91.36 | 267.34 | 6559.71 | 195.96 | -2202.67
| 8569 | 90.99 | 267.75 | 6557.77 | 191.89 | -2297.56
| 8664 | 90.49 | 268.96 | 6556.54 | 189.16 | -2392.52
| 8758 | 90.15 | 269.5 | 6556.01 | 187.9 | -2486.5
| 8853 | 89.2 | 268.82 | 6556.55 | 186.5 | -2581.49
| 8947 | 91.02 | 267.43 | 6556.37 | 183.43 | -2675.43
| 9042 | 90.59 | 269.7 | 6555.04 | 181.05 | -2770.39
| 9137 | 88.46 | 269.8 | 6555.82 | 180.64 | -2865.38
| 9231 | 90.28 | 269.7 | 6556.86 | 180.23 | -2959.37
| 9326 | 89.85 | 269.58 | 6556.75 | 179.63 | -3054.37
| 9421 | 90.62 | 268.36 | 6556.36 | 177.92 | -3149.35
| 9516 | 90.49 | 268.23 | 6555.44 | 175.09 | -3244.3
| 9611 | 86.57 | 267.69 | 6557.88 | 171.72 | -3339.19
| 9706 | 89.51 | 267.97 | 6561.13 | 168.12 | -3434.06
| 9800 | 89.91 | 267.54 | 6561.6 | 164.44 | -3527.98
| 9895 | 90.59 | 267.93 | 6561.19 | 160.68 | -3622.91
| 9990 | 90.77 | 269.78 | 6560.06 | 158.79 | -3717.88
| 10085 | 90.15 | 269.99 | 6559.3 | 158.6 | -3812.87
| 10180 | 89.38 | 268.53 | 6559.69 | 157.37 | -3907.86
| 10275 | 90.74 | 268.48 | 6559.59 | 154.89 | -4002.83
| 10369 | 90.83 | 269.55 | 6558.3 | 153.27 | -4096.8
| 10464 | 88.8 | 268.59 | 6558.61 | 151.73 | -4191.78
| 10559 | 88.61 | 266.19 | 6560.75 | 147.41 | -4286.65
| 10654 | 90.31 | 267.38 | 6561.65 | 142.08 | -4381.5
| 10749 | 91.91 | 267.81 | 6559.81 | 138.09 | -4476.39
| 10843 | 91.6 | 269.53 | 6556.93 | 135.91 | -4570.32
| 10938 | 89.85 | 269.9 | 6555.73 | 135.44 | -4665.3
| 11033 | 91.23 | 269.18 | 6554.83 | 134.68 | -4760.29
| 11128 | 90.93 | 269.16 | 6553.04 | 133.3 | -4855.27
| 11223 | 89.88 | 268.96 | 6552.37 | 131.75 | -4950.25
| 11317 | 88.95 | 268.86 | 6553.33 | 129.96 | -5044.23
| 11412 | 90.15 | 268.76 | 6554.08 | 127.98 | -5139.2
| 11507 | 89.88 | 267.71 | 6554.05 | 125.06 | -5234.16
| 11602 | 90.31 | 267.56 | 6553.89 | 121.14 | -5329.08
| 11697 | 89.66 | 267.32 | 6553.92 | 116.89 | -5423.98
| 11791 | 90.25 | 267.25 | 6553.99 | 112.44 | -5517.87
| 11886 | 90.43 | 267.74 | 6553.43 | 108.29 | -5612.78
| 11981 | 90 | 268.33 | 6553.07 | 105.03 | -5707.72
| 12050 | 90.55 | 267.65 | 6552.74 | 102.61 | -5776.68
| 12113 | 90.55 | 267.65 | 6552.14 | 100.03 | -5839.62

## Lookup (hidden)
North Reference | RetunValue | Grid Type | ReturnValue | Deviation Indicator | ReturnValue
| 3 |  | 5 |  | 4
True |  | SPCS-Colorado Central-NAD27 |  | Directional
Grid |  | SPCS-Colorado Central-NAD83 |  | High Angle
|  | SPCS-Colorado North-NAD27 |  | Horizontal
SPCS-Colorado North-NAD83
SPCS-Colorado South-NAD27
SPCS-Colorado South-NAD83
UTM-Zone 12 NAD27
UTM-Zone 12 NAD83
UTM-Zone 13 NAD27
UTM-Zone 13 NAD83