## Data
Header Information | measured depth (ft) | inclination (°) | azimuth (°) | true vertical depth (ft) | northing +N/-S (ft) | easting +E/-W (ft)
Operator Name | 0 | 0 | 0 | 0 | 0 | 0
PETROLEUM DEVELOPMENT CORPORATION | 1000 | 0 | 0 | 1000 | 0 | 0
Operator Number | 1100 | 2 | 19.988 | 1099.98 | 1.64 | 0.6
69175 | 1200 | 4 | 19.988 | 1199.84 | 6.56 | 2.39
Well Name and Number | 1300 | 6 | 19.988 | 1299.45 | 14.75 | 5.36
Bernhardt 6K-403 | 1400 | 8 | 19.988 | 1398.7 | 26.2 | 9.53
API Number (if available) | 1500 | 10 | 19.988 | 1497.47 | 40.9 | 14.88
| 1521.3 | 10.426 | 19.988 | 1518.43 | 44.45 | 16.17
Location: QQ SEC TWP RGE | 1600 | 10.426 | 19.988 | 1595.83 | 57.83 | 21.04
Sec.6-T4N-R66W | 1700 | 10.426 | 19.988 | 1694.18 | 74.84 | 27.22
Citing Type: Planned or Actual | 1800 | 10.426 | 19.988 | 1792.53 | 91.85 | 33.41
Planned | 1900 | 10.426 | 19.988 | 1890.88 | 108.85 | 39.59
Deviation Indicator | 2000 | 10.426 | 19.988 | 1989.22 | 125.86 | 45.78
Horizontal | 2100 | 10.426 | 19.988 | 2087.57 | 142.87 | 51.97
North Reference | 2200 | 10.426 | 19.988 | 2185.92 | 159.87 | 58.15
True | 2300 | 10.426 | 19.988 | 2284.27 | 176.88 | 64.34
Grid Type | 2400 | 10.426 | 19.988 | 2382.62 | 193.88 | 70.52
#VALUE! | 2500 | 10.426 | 19.988 | 2480.97 | 210.89 | 76.71
| 2600 | 10.426 | 19.988 | 2579.32 | 227.9 | 82.9
| 2700 | 10.426 | 19.988 | 2677.67 | 244.9 | 89.08
| 2800 | 10.426 | 19.988 | 2776.02 | 261.91 | 95.27
| 2900 | 10.426 | 19.988 | 2874.37 | 278.92 | 101.45
| 3000 | 10.426 | 19.988 | 2972.71 | 295.92 | 107.64
| 3100 | 10.426 | 19.988 | 3071.06 | 312.93 | 113.82
| 3200 | 10.426 | 19.988 | 3169.41 | 329.94 | 120.01
| 3300 | 10.426 | 19.988 | 3267.76 | 346.94 | 126.2
| 3400 | 10.426 | 19.988 | 3366.11 | 363.95 | 132.38
| 3500 | 10.426 | 19.988 | 3464.46 | 380.95 | 138.57
| 3600 | 10.426 | 19.988 | 3562.81 | 397.96 | 144.75
| 3700 | 10.426 | 19.988 | 3661.16 | 414.97 | 150.94
| 3800 | 10.426 | 19.988 | 3759.51 | 431.97 | 157.13
| 3900 | 10.426 | 19.988 | 3857.85 | 448.98 | 163.31
| 4000 | 10.426 | 19.988 | 3956.2 | 465.99 | 169.5
| 4100 | 10.426 | 19.988 | 4054.55 | 482.99 | 175.68
| 4200 | 10.426 | 19.988 | 4152.9 | 500 | 181.87
| 4300 | 10.426 | 19.988 | 4251.25 | 517 | 188.05
| 4400 | 10.426 | 19.988 | 4349.6 | 534.01 | 194.24
| 4500 | 10.426 | 19.988 | 4447.95 | 551.02 | 200.43
| 4600 | 10.426 | 19.988 | 4546.3 | 568.02 | 206.61
| 4700 | 10.426 | 19.988 | 4644.65 | 585.03 | 212.8
| 4800 | 10.426 | 19.988 | 4743 | 602.04 | 218.98
| 4900 | 10.426 | 19.988 | 4841.34 | 619.04 | 225.17
| 5000 | 10.426 | 19.988 | 4939.69 | 636.05 | 231.36
| 5100 | 10.426 | 19.988 | 5038.04 | 653.06 | 237.54
| 5200 | 10.426 | 19.988 | 5136.39 | 670.06 | 243.73
| 5300 | 10.426 | 19.988 | 5234.74 | 687.07 | 249.91
| 5400 | 10.426 | 19.988 | 5333.09 | 704.07 | 256.1
| 5500 | 10.426 | 19.988 | 5431.44 | 721.08 | 262.29
| 5550.98 | 10.426 | 19.988 | 5481.57 | 729.75 | 265.44
| 5600 | 9.445 | 19.988 | 5529.86 | 737.7 | 268.33
| 5700 | 7.445 | 19.988 | 5628.77 | 751.5 | 273.35
| 5800 | 5.445 | 19.988 | 5728.13 | 762.05 | 277.19
| 5900 | 3.446 | 19.988 | 5827.83 | 769.33 | 279.84
| 6000 | 1.446 | 19.988 | 5927.73 | 773.34 | 281.29
| 6072.28 | 0 | 0 | 6000 | 774.2 | 281.61
| 6487.66 | 0 | 0 | 6415.38 | 774.2 | 281.61
| 6500 | 0.926 | 180 | 6427.72 | 774.1 | 281.61
| 6600 | 8.426 | 180 | 6527.32 | 765.95 | 281.61
| 6700 | 15.926 | 180 | 6625 | 744.88 | 281.61
| 6800 | 23.426 | 180 | 6719.1 | 711.23 | 281.61
| 6900 | 30.926 | 180 | 6807.99 | 665.59 | 281.61
| 7000 | 38.426 | 180 | 6890.17 | 608.74 | 281.61
| 7100 | 45.926 | 180 | 6964.23 | 541.65 | 281.61
| 7200 | 53.425 | 180 | 7028.89 | 465.47 | 281.61
| 7300 | 60.925 | 180 | 7083.06 | 381.49 | 281.61
| 7400 | 68.425 | 180 | 7125.81 | 291.17 | 281.61
| 7500 | 75.925 | 180 | 7156.39 | 196.03 | 281.61
| 7600 | 83.425 | 180 | 7174.3 | 97.72 | 281.61
| 7686.59 | 89.92 | 180 | 7179.33 | 11.32 | 281.61
| 7700 | 89.92 | 180 | 7179.35 | -2.08 | 281.61
| 7800 | 89.92 | 180 | 7179.49 | -102.08 | 281.61
| 7900 | 89.92 | 180 | 7179.63 | -202.08 | 281.61
| 8000 | 89.92 | 180 | 7179.77 | -302.08 | 281.61
| 8100 | 89.92 | 180 | 7179.91 | -402.08 | 281.61
| 8200 | 89.92 | 180 | 7180.04 | -502.08 | 281.61
| 8300 | 89.92 | 180 | 7180.18 | -602.08 | 281.61
| 8400 | 89.92 | 180 | 7180.32 | -702.08 | 281.61
| 8500 | 89.92 | 180 | 7180.46 | -802.08 | 281.61
| 8600 | 89.92 | 180 | 7180.6 | -902.08 | 281.61
| 8700 | 89.92 | 180 | 7180.74 | -1002.08 | 281.61
| 8800 | 89.92 | 180 | 7180.88 | -1102.08 | 281.61
| 8900 | 89.92 | 180 | 7181.02 | -1202.08 | 281.61
| 9000 | 89.92 | 180 | 7181.16 | -1302.08 | 281.61
| 9100 | 89.92 | 180 | 7181.3 | -1402.08 | 281.61
| 9200 | 89.92 | 180 | 7181.44 | -1502.08 | 281.61
| 9300 | 89.92 | 180 | 7181.58 | -1602.08 | 281.61
| 9400 | 89.92 | 180 | 7181.72 | -1702.08 | 281.61
| 9500 | 89.92 | 180 | 7181.86 | -1802.08 | 281.61
| 9600 | 89.92 | 180 | 7182 | -1902.08 | 281.61
| 9700 | 89.92 | 180 | 7182.14 | -2002.08 | 281.61
| 9800 | 89.92 | 180 | 7182.28 | -2102.08 | 281.61
| 9900 | 89.92 | 180 | 7182.42 | -2202.08 | 281.61
| 10000 | 89.92 | 180 | 7182.56 | -2302.08 | 281.61
| 10100 | 89.92 | 180 | 7182.7 | -2402.08 | 281.61
| 10200 | 89.92 | 180 | 7182.84 | -2502.08 | 281.61
| 10300 | 89.92 | 180 | 7182.98 | -2602.08 | 281.61
| 10400 | 89.92 | 180 | 7183.12 | -2702.08 | 281.61
| 10500 | 89.92 | 180 | 7183.26 | -2802.08 | 281.61
| 10600 | 89.92 | 180 | 7183.4 | -2902.08 | 281.61
| 10700 | 89.92 | 180 | 7183.54 | -3002.08 | 281.61
| 10800 | 89.92 | 180 | 7183.67 | -3102.08 | 281.61
| 10900 | 89.92 | 180 | 7183.81 | -3202.08 | 281.61
| 11000 | 89.92 | 180 | 7183.95 | -3302.08 | 281.61
| 11100 | 89.92 | 180 | 7184.09 | -3402.08 | 281.61
| 11200 | 89.92 | 180 | 7184.23 | -3502.08 | 281.61
| 11300 | 89.92 | 180 | 7184.37 | -3602.08 | 281.61
| 11400 | 89.92 | 180 | 7184.51 | -3702.08 | 281.61
| 11500 | 89.92 | 180 | 7184.65 | -3802.08 | 281.61
| 11600 | 89.92 | 180 | 7184.79 | -3902.08 | 281.61
| 11700 | 89.92 | 180 | 7184.93 | -4002.08 | 281.61
| 11749.01 | 89.92 | 180 | 7185 | -4051.09 | 281.61

## Lookup (hidden)
North Reference | RetunValue | Grid Type | ReturnValue | Deviation Indicator | ReturnValue
| 2 |  | 0 |  | 4
True |  | SPCS-Colorado Central-NAD27 |  | Directional
Grid |  | SPCS-Colorado Central-NAD83 |  | High Angle
|  | SPCS-Colorado North-NAD27 |  | Horizontal
SPCS-Colorado North-NAD83
SPCS-Colorado South-NAD27
SPCS-Colorado South-NAD83
UTM-Zone 12 NAD27
UTM-Zone 12 NAD83
UTM-Zone 13 NAD27
UTM-Zone 13 NAD83