## Data
Header Information | measured depth (ft) | inclination (°) | azimuth (°) | true vertical depth (ft) | northing +N/-S (ft) | easting +E/-W (ft)
Operator Name | 0 | 0 | 0 | 0 | 0 | 0
PETROLEUM DEVELOPMENT CORPORATION | 400 | 0 | 0 | 400 | 0 | 0
Operator Number | 500 | 2 | 48.959 | 499.98 | 1.15 | 1.32
69175 | 600 | 4 | 48.959 | 599.84 | 4.58 | 5.26
Well Name and Number | 700 | 6 | 48.959 | 699.45 | 10.3 | 11.84
Bernhardt 6O-443 | 800 | 8 | 48.959 | 798.7 | 18.31 | 21.03
API Number (if available) | 900 | 10 | 48.959 | 897.47 | 28.58 | 32.83
| 1000 | 12 | 48.959 | 995.62 | 41.1 | 47.22
Location: QQ SEC TWP RGE | 1066.44 | 13.329 | 48.959 | 1060.45 | 50.67 | 58.2
Sec.6-T4N-R66W | 1100 | 13.329 | 48.959 | 1093.1 | 55.75 | 64.04
Citing Type: Planned or Actual | 1200 | 13.329 | 48.959 | 1190.41 | 70.89 | 81.43
Planned | 1300 | 13.329 | 48.959 | 1287.71 | 86.02 | 98.82
Deviation Indicator | 1400 | 13.329 | 48.959 | 1385.02 | 101.16 | 116.2
Horizontal | 1500 | 13.329 | 48.959 | 1482.33 | 116.3 | 133.59
North Reference | 1600 | 13.329 | 48.959 | 1579.63 | 131.43 | 150.98
True | 1700 | 13.329 | 48.959 | 1676.94 | 146.57 | 168.37
Grid Type | 1800 | 13.329 | 48.959 | 1774.25 | 161.71 | 185.76
#VALUE! | 1900 | 13.329 | 48.959 | 1871.55 | 176.85 | 203.14
| 2000 | 13.329 | 48.959 | 1968.86 | 191.98 | 220.53
| 2100 | 13.329 | 48.959 | 2066.16 | 207.12 | 237.92
| 2200 | 13.329 | 48.959 | 2163.47 | 222.26 | 255.31
| 2300 | 13.329 | 48.959 | 2260.78 | 237.39 | 272.7
| 2400 | 13.329 | 48.959 | 2358.08 | 252.53 | 290.09
| 2500 | 13.329 | 48.959 | 2455.39 | 267.67 | 307.47
| 2600 | 13.329 | 48.959 | 2552.7 | 282.8 | 324.86
| 2700 | 13.329 | 48.959 | 2650 | 297.94 | 342.25
| 2800 | 13.329 | 48.959 | 2747.31 | 313.08 | 359.64
| 2900 | 13.329 | 48.959 | 2844.61 | 328.22 | 377.03
| 3000 | 13.329 | 48.959 | 2941.92 | 343.35 | 394.42
| 3100 | 13.329 | 48.959 | 3039.23 | 358.49 | 411.8
| 3200 | 13.329 | 48.959 | 3136.53 | 373.63 | 429.19
| 3300 | 13.329 | 48.959 | 3233.84 | 388.76 | 446.58
| 3400 | 13.329 | 48.959 | 3331.15 | 403.9 | 463.97
| 3500 | 13.329 | 48.959 | 3428.45 | 419.04 | 481.36
| 3600 | 13.329 | 48.959 | 3525.76 | 434.18 | 498.74
| 3700 | 13.329 | 48.959 | 3623.07 | 449.31 | 516.13
| 3800 | 13.329 | 48.959 | 3720.37 | 464.45 | 533.52
| 3900 | 13.329 | 48.959 | 3817.68 | 479.59 | 550.91
| 4000 | 13.329 | 48.959 | 3914.98 | 494.72 | 568.3
| 4100 | 13.329 | 48.959 | 4012.29 | 509.86 | 585.69
| 4200 | 13.329 | 48.959 | 4109.6 | 525 | 603.07
| 4300 | 13.329 | 48.959 | 4206.9 | 540.14 | 620.46
| 4400 | 13.329 | 48.959 | 4304.21 | 555.27 | 637.85
| 4500 | 13.329 | 48.959 | 4401.52 | 570.41 | 655.24
| 4600 | 13.329 | 48.959 | 4498.82 | 585.55 | 672.63
| 4700 | 13.329 | 48.959 | 4596.13 | 600.68 | 690.01
| 4800 | 13.329 | 48.959 | 4693.43 | 615.82 | 707.4
| 4900 | 13.329 | 48.959 | 4790.74 | 630.96 | 724.79
| 5000 | 13.329 | 48.959 | 4888.05 | 646.09 | 742.18
| 5100 | 13.329 | 48.959 | 4985.35 | 661.23 | 759.57
| 5200 | 13.329 | 48.959 | 5082.66 | 676.37 | 776.96
| 5300 | 13.329 | 48.959 | 5179.97 | 691.51 | 794.34
| 5400 | 13.329 | 48.959 | 5277.27 | 706.64 | 811.73
| 5464.01 | 13.329 | 48.959 | 5339.55 | 716.33 | 822.86
| 5500 | 12.609 | 48.959 | 5374.63 | 721.64 | 828.95
| 5600 | 10.609 | 48.959 | 5472.58 | 734.85 | 844.13
| 5700 | 8.609 | 48.959 | 5571.17 | 745.81 | 856.72
| 5800 | 6.609 | 48.959 | 5670.29 | 754.5 | 866.71
| 5900 | 4.609 | 48.959 | 5769.8 | 760.92 | 874.08
| 6000 | 2.609 | 48.959 | 5869.6 | 765.05 | 878.83
| 6100 | 0.609 | 48.959 | 5969.55 | 766.89 | 880.94
| 6130.45 | 0 | 0 | 6000 | 767 | 881.07
| 6545.84 | 0 | 0 | 6415.4 | 767 | 881.07
| 6600 | 4.062 | 180 | 6469.51 | 765.08 | 881.07
| 6700 | 11.562 | 180 | 6568.51 | 751.5 | 881.07
| 6800 | 19.062 | 180 | 6664.89 | 725.11 | 881.07
| 6900 | 26.562 | 180 | 6757 | 686.37 | 881.07
| 7000 | 34.062 | 180 | 6843.27 | 635.93 | 881.07
| 7100 | 41.562 | 180 | 6922.22 | 574.67 | 881.07
| 7200 | 49.062 | 180 | 6992.49 | 503.63 | 881.07
| 7300 | 56.562 | 180 | 7052.89 | 424.02 | 881.07
| 7400 | 64.062 | 180 | 7102.39 | 337.21 | 881.07
| 7500 | 71.562 | 180 | 7140.13 | 244.68 | 881.07
| 7600 | 79.062 | 180 | 7165.46 | 148.02 | 881.07
| 7700 | 86.561 | 180 | 7177.97 | 48.87 | 881.07
| 7744.78 | 89.92 | 180 | 7179.34 | 4.12 | 881.07
| 7800 | 89.92 | 180 | 7179.42 | -51.1 | 881.07
| 7900 | 89.92 | 180 | 7179.56 | -151.1 | 881.07
| 8000 | 89.92 | 180 | 7179.7 | -251.1 | 881.07
| 8100 | 89.92 | 180 | 7179.84 | -351.1 | 881.07
| 8200 | 89.92 | 180 | 7179.98 | -451.1 | 881.07
| 8300 | 89.92 | 180 | 7180.12 | -551.1 | 881.07
| 8400 | 89.92 | 180 | 7180.26 | -651.1 | 881.07
| 8500 | 89.92 | 180 | 7180.4 | -751.1 | 881.07
| 8600 | 89.92 | 180 | 7180.54 | -851.1 | 881.07
| 8700 | 89.92 | 180 | 7180.68 | -951.1 | 881.07
| 8800 | 89.92 | 180 | 7180.82 | -1051.1 | 881.07
| 8900 | 89.92 | 180 | 7180.96 | -1151.1 | 881.07
| 9000 | 89.92 | 180 | 7181.1 | -1251.1 | 881.07
| 9100 | 89.92 | 180 | 7181.24 | -1351.1 | 881.07
| 9200 | 89.92 | 180 | 7181.37 | -1451.1 | 881.07
| 9300 | 89.92 | 180 | 7181.51 | -1551.1 | 881.07
| 9400 | 89.92 | 180 | 7181.65 | -1651.1 | 881.07
| 9500 | 89.92 | 180 | 7181.79 | -1751.1 | 881.07
| 9600 | 89.92 | 180 | 7181.93 | -1851.1 | 881.07
| 9700 | 89.92 | 180 | 7182.07 | -1951.1 | 881.07
| 9800 | 89.92 | 180 | 7182.21 | -2051.1 | 881.07
| 9900 | 89.92 | 180 | 7182.35 | -2151.1 | 881.07
| 10000 | 89.92 | 180 | 7182.49 | -2251.1 | 881.07
| 10100 | 89.92 | 180 | 7182.63 | -2351.1 | 881.07
| 10200 | 89.92 | 180 | 7182.77 | -2451.1 | 881.07
| 10300 | 89.92 | 180 | 7182.91 | -2551.1 | 881.07
| 10400 | 89.92 | 180 | 7183.05 | -2651.1 | 881.07
| 10500 | 89.92 | 180 | 7183.19 | -2751.1 | 881.07
| 10600 | 89.92 | 180 | 7183.33 | -2851.1 | 881.07
| 10700 | 89.92 | 180 | 7183.47 | -2951.1 | 881.07
| 10800 | 89.92 | 180 | 7183.61 | -3051.1 | 881.07
| 10900 | 89.92 | 180 | 7183.75 | -3151.1 | 881.07
| 11000 | 89.92 | 180 | 7183.89 | -3251.1 | 881.07
| 11100 | 89.92 | 180 | 7184.03 | -3351.1 | 881.07
| 11200 | 89.92 | 180 | 7184.17 | -3451.09 | 881.07
| 11300 | 89.92 | 180 | 7184.31 | -3551.09 | 881.07
| 11400 | 89.92 | 180 | 7184.45 | -3651.09 | 881.07
| 11500 | 89.92 | 180 | 7184.59 | -3751.09 | 881.07
| 11600 | 89.92 | 180 | 7184.73 | -3851.09 | 881.07
| 11700 | 89.92 | 180 | 7184.87 | -3951.09 | 881.07
| 11796.34 | 89.92 | 180 | 7185 | -4047.44 | 881.07

## Lookup (hidden)
North Reference | RetunValue | Grid Type | ReturnValue | Deviation Indicator | ReturnValue
| 2 |  | 0 |  | 4
True |  | SPCS-Colorado Central-NAD27 |  | Directional
Grid |  | SPCS-Colorado Central-NAD83 |  | High Angle
|  | SPCS-Colorado North-NAD27 |  | Horizontal
SPCS-Colorado North-NAD83
SPCS-Colorado South-NAD27
SPCS-Colorado South-NAD83
UTM-Zone 12 NAD27
UTM-Zone 12 NAD83
UTM-Zone 13 NAD27
UTM-Zone 13 NAD83