## Data
Header Information | measured depth (ft) | inclination (°) | azimuth (°) | true vertical depth (ft) | northing +N/-S (ft) | easting +E/-W (ft)
Operator Name | 0 | 0 | 0 | 0 | 0 | 0
Noble Energy | 387 | 0.7 | 279.8 | 386.99 | 0.4 | -2.33
Operator Number | 765 | 0.5 | 339.7 | 764.97 | 2.34 | -5.18
100322 | 1162 | 0.5 | 164.1 | 1161.97 | 2.3 | -5.3
Well Name and Number | 1194 | 0.3 | 149 | 1193.97 | 2.09 | -5.22
Oscar Y10-79-1HN | 1286 | 0.4 | 134.5 | 1285.97 | 1.66 | -4.87
API Number (if available) | 1379 | 0.3 | 57 | 1378.96 | 1.57 | -4.43
05-123-38190 | 1473 | 1.8 | 329.8 | 1472.95 | 2.98 | -4.97
Location: QQ SEC TWP RGE | 1565 | 1.7 | 331.4 | 1564.91 | 5.43 | -6.35
SEC. 10-T2N-R64W | 1660 | 3.6 | 313.8 | 1659.8 | 8.73 | -9.18
Citing Type: Planned or Actual | 1752 | 5.5 | 315.8 | 1751.51 | 13.89 | -14.34
Actual | 1844 | 8.2 | 310.5 | 1842.84 | 21.31 | -22.4
Deviation Indicator | 1937 | 8.1 | 312.2 | 1934.9 | 30.02 | -32.3
Horizontal | 2030 | 10.8 | 314.8 | 2026.63 | 40.56 | -43.34
North Reference | 2125 | 12.1 | 308.6 | 2119.74 | 53.05 | -57.43
Grid | 2220 | 10.9 | 307 | 2212.84 | 64.66 | -72.39
Grid Type | 2316 | 12.4 | 307.4 | 2306.85 | 76.39 | -87.83
SPCS-Colorado North-NAD83 | 2411 | 11 | 307.5 | 2399.88 | 88.1 | -103.12
| 2506 | 13.2 | 306.7 | 2492.76 | 100.1 | -119.01
| 2601 | 11.3 | 306.6 | 2585.6 | 112.14 | -135.18
| 2696 | 12.7 | 306.4 | 2678.52 | 123.88 | -151.06
| 2791 | 13.3 | 310.1 | 2771.08 | 137.12 | -167.82
| 2886 | 12.4 | 309.8 | 2863.7 | 150.69 | -184.02
| 2982 | 11.9 | 311.2 | 2957.55 | 163.8 | -199.39
| 3077 | 12.9 | 302.7 | 3050.34 | 175.99 | -215.68
| 3172 | 11.4 | 302.7 | 3143.21 | 186.79 | -232.51
| 3267 | 11.8 | 299.9 | 3236.27 | 196.7 | -248.83
| 3362 | 11.7 | 311.7 | 3329.3 | 207.95 | -264.44
| 3457 | 9.9 | 310.2 | 3422.61 | 219.63 | -277.87
| 3552 | 8.4 | 305.9 | 3516.4 | 228.97 | -289.73
| 3647 | 6.9 | 304.7 | 3610.55 | 236.29 | -300.05
| 3742 | 5.3 | 302.7 | 3705.01 | 241.91 | -308.43
| 3837 | 4 | 299.1 | 3799.7 | 245.89 | -315.02
| 3932 | 1.9 | 319.2 | 3894.57 | 248.7 | -318.94
| 4028 | 1.4 | 326.2 | 3990.53 | 250.88 | -320.63
| 4123 | 1.1 | 314.6 | 4085.5 | 252.48 | -321.93
| 4218 | 1 | 178.4 | 4180.5 | 252.29 | -322.56
| 4313 | 1.1 | 180.4 | 4275.48 | 250.55 | -322.54
| 4408 | 1.1 | 178.4 | 4370.46 | 248.73 | -322.52
| 4504 | 1.6 | 184.9 | 4466.44 | 246.47 | -322.61
| 4599 | 1.1 | 188 | 4561.41 | 244.25 | -322.85
| 4694 | 1.5 | 142.9 | 4656.39 | 242.35 | -322.23
| 4789 | 1.6 | 107.8 | 4751.35 | 240.96 | -320.21
| 4883 | 1.7 | 102.9 | 4845.32 | 240.24 | -317.6
| 4978 | 1.8 | 112.6 | 4940.27 | 239.35 | -314.85
| 5074 | 2.2 | 64.7 | 5036.22 | 239.56 | -311.79
| 5169 | 1.3 | 59.6 | 5131.17 | 240.89 | -309.22
| 5264 | 1.8 | 24.5 | 5226.14 | 242.79 | -307.67
| 5359 | 2.6 | 2.2 | 5321.07 | 246.3 | -306.97
| 5454 | 2.9 | 359.2 | 5415.96 | 250.86 | -306.92
| 5549 | 2 | 0.8 | 5510.87 | 254.92 | -306.93
| 5644 | 1.2 | 354 | 5605.84 | 257.56 | -307.01
| 5740 | 1.3 | 359.4 | 5701.81 | 259.65 | -307.13
| 5835 | 1.4 | 4.2 | 5796.79 | 261.89 | -307.05
| 5930 | 1.6 | 2.5 | 5891.76 | 264.37 | -306.91
| 6025 | 1.8 | 352.3 | 5986.71 | 267.17 | -307.05
| 6119 | 0.8 | 346.5 | 6080.69 | 269.28 | -307.4
| 6208 | 1.1 | 332.3 | 6169.68 | 270.64 | -307.94
| 6256 | 1.8 | 345.2 | 6217.66 | 271.77 | -308.35
| 6303 | 5.6 | 13.8 | 6264.56 | 274.72 | -307.99
| 6351 | 7.8 | 9.1 | 6312.23 | 280.21 | -306.92
| 6398 | 11.4 | 5.3 | 6358.56 | 287.98 | -305.98
| 6446 | 16.2 | 0.8 | 6405.16 | 299.41 | -305.45
| 6493 | 20.8 | 0 | 6449.72 | 314.32 | -305.36
| 6541 | 24.9 | 0.1 | 6493.95 | 332.95 | -305.34
| 6588 | 29.3 | 356 | 6535.78 | 354.33 | -306.13
| 6636 | 34.4 | 353.5 | 6576.54 | 379.54 | -308.48
| 6683 | 37.6 | 356 | 6614.56 | 407.04 | -310.99
| 6730 | 41.7 | 355.9 | 6650.74 | 436.95 | -313.11
| 6778 | 46.6 | 359.1 | 6685.18 | 470.34 | -314.52
| 6825 | 50.6 | 358.6 | 6716.25 | 505.58 | -315.24
| 6874 | 54.4 | 0 | 6746.08 | 544.44 | -315.7
| 6921 | 58.6 | 0 | 6772.01 | 583.62 | -315.7
| 6969 | 62.2 | 0.2 | 6795.72 | 625.35 | -315.62
| 7016 | 65.5 | 0 | 6816.43 | 667.54 | -315.55
| 7064 | 69.8 | 1.6 | 6834.68 | 711.91 | -314.92
| 7111 | 73.7 | 0.8 | 6849.39 | 756.53 | -313.99
| 7158 | 77.6 | 0.4 | 6861.04 | 802.05 | -313.52
| 7178 | 79.7 | 359.5 | 6864.98 | 821.66 | -313.53
| 7249 | 84.8 | 359.8 | 6874.55 | 891.99 | -313.96
| 7344 | 90.5 | 359.7 | 6878.44 | 986.87 | -314.38
| 7439 | 91.4 | 0.4 | 6876.87 | 1081.85 | -314.29
| 7534 | 90.9 | 0.7 | 6874.96 | 1176.83 | -313.38
| 7629 | 90.3 | 2.2 | 6873.96 | 1271.79 | -310.98
| 7725 | 89.2 | 0.4 | 6874.38 | 1367.76 | -308.8
| 7820 | 89.3 | 0.1 | 6875.63 | 1462.75 | -308.39
| 7915 | 90.5 | 1 | 6875.79 | 1557.74 | -307.47
| 8010 | 89.5 | 0.3 | 6875.79 | 1652.73 | -306.4
| 8105 | 89.9 | 1.4 | 6876.29 | 1747.72 | -304.99
| 8200 | 88.4 | 357.8 | 6877.7 | 1842.69 | -305.65
| 8296 | 89.7 | 358.2 | 6879.29 | 1938.62 | -309
| 8391 | 90.5 | 358.1 | 6879.13 | 2033.56 | -312.07
| 8486 | 88.3 | 358.9 | 6880.12 | 2128.52 | -314.55
| 8578 | 89.3 | 358.6 | 6882.05 | 2220.48 | -316.56
| 8670 | 89.5 | 359.1 | 6883.01 | 2312.45 | -318.41
| 8762 | 89.6 | 359.2 | 6883.73 | 2404.44 | -319.77
| 8856 | 90.8 | 359.3 | 6883.41 | 2498.43 | -321
| 8951 | 89.3 | 358.6 | 6883.32 | 2593.41 | -322.74
| 9044 | 90 | 358.6 | 6883.89 | 2686.38 | -325.01
| 9138 | 91.1 | 359.3 | 6882.99 | 2780.36 | -326.74
| 9230 | 89.4 | 0.9 | 6882.59 | 2872.35 | -326.58
| 9325 | 90.7 | 0.9 | 6882.5 | 2967.34 | -325.08
| 9418 | 88.5 | 1.1 | 6883.15 | 3060.32 | -323.46
| 9512 | 89.1 | 1.2 | 6885.12 | 3154.28 | -321.57
| 9606 | 89.7 | 1.1 | 6886.11 | 3248.25 | -319.69
| 9699 | 90.7 | 0.9 | 6885.78 | 3341.23 | -318.06
| 9793 | 89.8 | 0.7 | 6885.37 | 3435.22 | -316.75
| 9886 | 90 | 358 | 6885.53 | 3528.21 | -317.81
| 9979 | 90.9 | 358.2 | 6884.8 | 3621.15 | -320.89
| 10072 | 92.4 | 358.5 | 6882.13 | 3714.07 | -323.57
| 10165 | 91.4 | 358.6 | 6879.04 | 3806.99 | -325.92
| 10259 | 89.8 | 358.4 | 6878.06 | 3900.95 | -328.38
| 10353 | 91.2 | 358.8 | 6877.24 | 3994.92 | -330.68
| 10448 | 88.9 | 359.7 | 6877.15 | 4089.9 | -331.92
| 10544 | 89 | 359.5 | 6878.91 | 4185.88 | -332.59
| 10639 | 90.4 | 359.1 | 6879.41 | 4280.87 | -333.75
| 10734 | 90.4 | 358.5 | 6878.75 | 4375.85 | -335.74
| 10829 | 90.4 | 1.8 | 6878.08 | 4470.83 | -335.49
| 10924 | 89.1 | 0.7 | 6878.5 | 4565.81 | -333.42
| 11019 | 90 | 0.2 | 6879.25 | 4660.8 | -332.67
| 11114 | 89.4 | 2.2 | 6879.74 | 4755.77 | -330.68
| 11209 | 90 | 1.4 | 6880.24 | 4850.72 | -327.7
| 11304 | 88.1 | 1.9 | 6881.82 | 4945.66 | -324.96
| 11399 | 89.9 | 2.4 | 6883.47 | 5040.58 | -321.4
| 11495 | 89.1 | 0.9 | 6884.31 | 5136.53 | -318.64
| 11590 | 90.8 | 1.5 | 6884.39 | 5231.51 | -316.65
| 11685 | 89 | 358.6 | 6884.56 | 5326.49 | -316.56
| 11780 | 89.8 | 358.1 | 6885.55 | 5421.45 | -319.3
| 11875 | 91.4 | 357.1 | 6884.56 | 5516.35 | -323.28
| 11970 | 90.7 | 358.6 | 6882.82 | 5611.27 | -326.84
| 12066 | 91.7 | 358.5 | 6880.81 | 5707.22 | -329.27
| 12161 | 90.2 | 356.6 | 6879.23 | 5802.11 | -333.33
| 12256 | 91.2 | 357.4 | 6878.07 | 5896.97 | -338.3
| 12351 | 90.4 | 358.4 | 6876.75 | 5991.89 | -341.78
| 12446 | 88.9 | 0 | 6877.33 | 6086.88 | -343.11
| 12541 | 90 | 0.8 | 6878.24 | 6181.87 | -342.45
| 12637 | 89.5 | 357.9 | 6878.66 | 6277.85 | -343.53
| 12730 | 90.8 | 357.8 | 6878.41 | 6370.78 | -347.02
| 12823 | 90.3 | 358.1 | 6877.52 | 6463.72 | -350.35
| 12914 | 89.9 | 359.8 | 6877.36 | 6554.7 | -352.02
| 13006 | 88.5 | 1.1 | 6878.65 | 6646.68 | -351.29
| 13099 | 89.6 | 1.4 | 6880.19 | 6739.65 | -349.27
| 13193 | 88.5 | 0.6 | 6881.75 | 6833.62 | -347.63
| 13284 | 89.4 | 0.8 | 6883.41 | 6924.6 | -346.51
| 13377 | 90.8 | 0.5 | 6883.25 | 7017.59 | -345.46
| 13471 | 89.7 | 359.4 | 6882.84 | 7111.58 | -345.54
| 13565 | 88.7 | 358.8 | 6884.15 | 7205.56 | -347.02
| 13657 | 90 | 359 | 6885.2 | 7297.54 | -348.78
| 13749 | 89.4 | 358.7 | 6885.68 | 7389.52 | -350.63
| 13843 | 91.4 | 359.1 | 6885.02 | 7483.49 | -352.43
| 13946 | 90.1 | 0.6 | 6883.68 | 7586.48 | -352.7
| 14041 | 88.5 | 0.2 | 6884.84 | 7681.46 | -352.04
| 14136 | 89.1 | 0.6 | 6886.83 | 7776.44 | -351.38
| 14231 | 89.9 | 359.8 | 6887.65 | 7871.43 | -351.05
| 14327 | 90.7 | 0.4 | 6887.15 | 7967.43 | -350.88
| 14378 | 90.9 | 359.8 | 6886.44 | 8018.43 | -350.79
| 14437 | 90.9 | 359.8 | 6885.51 | 8077.42 | -351

## Lookup (hidden)
North Reference | RetunValue | Grid Type | ReturnValue | Deviation Indicator | ReturnValue
| 3 |  | 5 |  | 4
True |  | SPCS-Colorado Central-NAD27 |  | Directional
Grid |  | SPCS-Colorado Central-NAD83 |  | High Angle
|  | SPCS-Colorado North-NAD27 |  | Horizontal
SPCS-Colorado North-NAD83
SPCS-Colorado South-NAD27
SPCS-Colorado South-NAD83
UTM-Zone 12 NAD27
UTM-Zone 12 NAD83
UTM-Zone 13 NAD27
UTM-Zone 13 NAD83