## Data
Header Information | measured depth (ft) | inclination (°) | azimuth (°) | true vertical depth (ft) | northing +N/-S (ft) | easting +E/-W (ft)
Operator Name | 0 | 0 | 0 | 0 | 0 | 0
PETROLEUM DEVELOPMENT CORPORATION | 2000 | 0 | 0 | 2000 | 0 | 0
Operator Number | 2100 | 2 | 281.432 | 2099.98 | 0.35 | -1.71
69175 | 2200 | 4 | 281.432 | 2199.84 | 1.38 | -6.84
Well Name and Number | 2300 | 6 | 281.432 | 2299.45 | 3.11 | -15.38
Hankins 20M-203 | 2348.43 | 6.969 | 281.432 | 2347.57 | 4.19 | -20.74
API Number (if available) | 2400 | 6.969 | 281.432 | 2398.76 | 5.43 | -26.88
| 2500 | 6.969 | 281.432 | 2498.02 | 7.84 | -38.77
Location: QQ SEC TWP RGE | 2600 | 6.969 | 281.432 | 2597.28 | 10.24 | -50.66
Sec.20-T5N-R67W | 2700 | 6.969 | 281.432 | 2696.54 | 12.65 | -62.55
Citing Type: Planned or Actual | 2800 | 6.969 | 281.432 | 2795.81 | 15.05 | -74.44
Planned | 2900 | 6.969 | 281.432 | 2895.07 | 17.46 | -86.33
Deviation Indicator | 3000 | 6.969 | 281.432 | 2994.33 | 19.86 | -98.23
Horizontal | 3100 | 6.969 | 281.432 | 3093.59 | 22.27 | -110.12
North Reference | 3200 | 6.969 | 281.432 | 3192.85 | 24.67 | -122.01
True | 3300 | 6.969 | 281.432 | 3292.11 | 27.08 | -133.9
Grid Type | 3400 | 6.969 | 281.432 | 3391.37 | 29.48 | -145.79
#VALUE! | 3500 | 6.969 | 281.432 | 3490.63 | 31.89 | -157.68
| 3600 | 6.969 | 281.432 | 3589.9 | 34.29 | -169.58
| 3663 | 6.969 | 281.432 | 3652.43 | 35.81 | -177.07
| 3700 | 6.229 | 281.432 | 3689.19 | 36.65 | -181.24
| 3800 | 4.229 | 281.432 | 3788.76 | 38.45 | -190.17
| 3900 | 2.229 | 281.432 | 3888.6 | 39.57 | -195.69
| 4000 | 0.229 | 281.432 | 3988.57 | 40 | -197.79
| 4011.43 | 0 | 0 | 4000 | 40 | -197.81
| 6241.56 | 0 | 0 | 6230.13 | 40 | -197.81
| 6300 | 4.383 | 180 | 6288.52 | 37.77 | -197.81
| 6400 | 11.883 | 180 | 6387.44 | 23.63 | -197.81
| 6500 | 19.383 | 180 | 6483.67 | -3.3 | -197.81
| 6600 | 26.883 | 180 | 6575.56 | -42.56 | -197.81
| 6700 | 34.383 | 180 | 6661.55 | -93.48 | -197.81
| 6800 | 41.883 | 180 | 6740.15 | -155.18 | -197.81
| 6900 | 49.383 | 180 | 6810.03 | -226.62 | -197.81
| 7000 | 56.883 | 180 | 6869.98 | -306.56 | -197.81
| 7100 | 64.383 | 180 | 6918.98 | -393.65 | -197.81
| 7200 | 71.883 | 180 | 6956.2 | -486.39 | -197.81
| 7300 | 79.383 | 180 | 6981 | -583.19 | -197.81
| 7400 | 86.883 | 180 | 6992.95 | -682.4 | -197.81
| 7445.43 | 90.29 | 180 | 6994.07 | -727.81 | -197.81
| 7500 | 90.29 | 180 | 6993.79 | -782.38 | -197.81
| 7600 | 90.29 | 180 | 6993.28 | -882.38 | -197.81
| 7700 | 90.29 | 180 | 6992.78 | -982.38 | -197.81
| 7800 | 90.29 | 180 | 6992.27 | -1082.38 | -197.81
| 7900 | 90.29 | 180 | 6991.77 | -1182.38 | -197.81
| 8000 | 90.29 | 180 | 6991.26 | -1282.38 | -197.81
| 8100 | 90.29 | 180 | 6990.75 | -1382.38 | -197.81
| 8200 | 90.29 | 180 | 6990.25 | -1482.37 | -197.81
| 8300 | 90.29 | 180 | 6989.74 | -1582.37 | -197.81
| 8400 | 90.29 | 180 | 6989.23 | -1682.37 | -197.81
| 8500 | 90.29 | 180 | 6988.73 | -1782.37 | -197.81
| 8600 | 90.29 | 180 | 6988.22 | -1882.37 | -197.81
| 8700 | 90.29 | 180 | 6987.72 | -1982.37 | -197.81
| 8800 | 90.29 | 180 | 6987.21 | -2082.37 | -197.81
| 8900 | 90.29 | 180 | 6986.7 | -2182.37 | -197.81
| 9000 | 90.29 | 180 | 6986.2 | -2282.36 | -197.81
| 9100 | 90.29 | 180 | 6985.69 | -2382.36 | -197.81
| 9200 | 90.29 | 180 | 6985.19 | -2482.36 | -197.81
| 9300 | 90.29 | 180 | 6984.68 | -2582.36 | -197.81
| 9400 | 90.29 | 180 | 6984.17 | -2682.36 | -197.81
| 9500 | 90.29 | 180 | 6983.67 | -2782.36 | -197.81
| 9600 | 90.29 | 180 | 6983.16 | -2882.36 | -197.81
| 9700 | 90.29 | 180 | 6982.65 | -2982.36 | -197.81
| 9800 | 90.29 | 180 | 6982.15 | -3082.35 | -197.81
| 9900 | 90.29 | 180 | 6981.64 | -3182.35 | -197.81
| 10000 | 90.29 | 180 | 6981.14 | -3282.35 | -197.81
| 10100 | 90.29 | 180 | 6980.63 | -3382.35 | -197.81
| 10200 | 90.29 | 180 | 6980.12 | -3482.35 | -197.81
| 10300 | 90.29 | 180 | 6979.62 | -3582.35 | -197.81
| 10400 | 90.29 | 180 | 6979.11 | -3682.35 | -197.81
| 10500 | 90.29 | 180 | 6978.61 | -3782.35 | -197.81
| 10600 | 90.29 | 180 | 6978.1 | -3882.34 | -197.81
| 10700 | 90.29 | 180 | 6977.59 | -3982.34 | -197.81
| 10800 | 90.29 | 180 | 6977.09 | -4082.34 | -197.81
| 10900 | 90.29 | 180 | 6976.58 | -4182.34 | -197.81
| 11000 | 90.29 | 180 | 6976.08 | -4282.34 | -197.81
| 11100 | 90.29 | 180 | 6975.57 | -4382.34 | -197.81
| 11200 | 90.29 | 180 | 6975.06 | -4482.34 | -197.81
| 11300 | 90.29 | 180 | 6974.56 | -4582.33 | -197.81
| 11400 | 90.29 | 180 | 6974.05 | -4682.33 | -197.81
| 11409.99 | 90.29 | 180 | 6974 | -4692.32 | -197.81

## Lookup (hidden)
North Reference | RetunValue | Grid Type | ReturnValue | Deviation Indicator | ReturnValue
| 2 |  | 0 |  | 4
True |  | SPCS-Colorado Central-NAD27 |  | Directional
Grid |  | SPCS-Colorado Central-NAD83 |  | High Angle
|  | SPCS-Colorado North-NAD27 |  | Horizontal
SPCS-Colorado North-NAD83
SPCS-Colorado South-NAD27
SPCS-Colorado South-NAD83
UTM-Zone 12 NAD27
UTM-Zone 12 NAD83
UTM-Zone 13 NAD27
UTM-Zone 13 NAD83