## Data
Header Information | measured depth (ft) | inclination (°) | azimuth (°) | true vertical depth (ft) | northing +N/-S (ft) | easting +E/-W (ft)
Operator Name | 0 | 0 | 0 | 0 | 0 | 0
PETROLEUM DEVELOPMENT CORPORATION | 1500 | 0 | 0 | 1500 | 0 | 0
Operator Number | 1600 | 2 | 78.723 | 1599.98 | 0.34 | 1.71
69175 | 1700 | 4 | 78.723 | 1699.84 | 1.36 | 6.84
Well Name and Number | 1800 | 6 | 78.723 | 1799.45 | 3.07 | 15.39
Hankins 20M-323 | 1854.36 | 7.087 | 78.723 | 1853.46 | 4.28 | 21.47
API Number (if available) | 1900 | 7.087 | 78.723 | 1898.75 | 5.38 | 26.99
| 2000 | 7.087 | 78.723 | 1997.98 | 7.79 | 39.09
Location: QQ SEC TWP RGE | 2100 | 7.087 | 78.723 | 2097.22 | 10.21 | 51.19
Sec.20-T5N-R67W | 2200 | 7.087 | 78.723 | 2196.46 | 12.62 | 63.29
Citing Type: Planned or Actual | 2300 | 7.087 | 78.723 | 2295.69 | 15.03 | 75.39
Planned | 2400 | 7.087 | 78.723 | 2394.93 | 17.45 | 87.49
Deviation Indicator | 2500 | 7.087 | 78.723 | 2494.16 | 19.86 | 99.59
Horizontal | 2600 | 7.087 | 78.723 | 2593.4 | 22.27 | 111.69
North Reference | 2700 | 7.087 | 78.723 | 2692.64 | 24.68 | 123.79
True | 2800 | 7.087 | 78.723 | 2791.87 | 27.1 | 135.89
Grid Type | 2900 | 7.087 | 78.723 | 2891.11 | 29.51 | 147.99
#VALUE! | 3000 | 7.087 | 78.723 | 2990.34 | 31.92 | 160.09
| 3100 | 7.087 | 78.723 | 3089.58 | 34.33 | 172.19
| 3157.4 | 7.087 | 78.723 | 3146.54 | 35.72 | 179.13
| 3200 | 6.235 | 78.723 | 3188.85 | 36.69 | 183.98
| 3300 | 4.235 | 78.723 | 3288.43 | 38.47 | 192.93
| 3400 | 2.235 | 78.723 | 3388.27 | 39.57 | 198.46
| 3500 | 0.235 | 78.723 | 3488.24 | 40 | 200.57
| 3511.76 | 0 | 0 | 3500 | 40 | 200.6
| 6327.99 | 0 | 0 | 6316.23 | 40 | 200.6
| 6400 | 5.401 | 180 | 6388.13 | 36.61 | 200.6
| 6500 | 12.901 | 180 | 6486.79 | 20.72 | 200.6
| 6600 | 20.401 | 180 | 6582.53 | -7.92 | 200.6
| 6700 | 27.901 | 180 | 6673.71 | -48.8 | 200.6
| 6800 | 35.401 | 180 | 6758.77 | -101.24 | 200.6
| 6900 | 42.901 | 180 | 6836.27 | -164.33 | 200.6
| 7000 | 50.401 | 180 | 6904.86 | -237 | 200.6
| 7100 | 57.901 | 180 | 6963.39 | -318 | 200.6
| 7200 | 65.401 | 180 | 7010.84 | -405.94 | 200.6
| 7300 | 72.901 | 180 | 7046.4 | -499.32 | 200.6
| 7400 | 80.401 | 180 | 7069.47 | -596.55 | 200.6
| 7500 | 87.901 | 180 | 7079.66 | -695.96 | 200.6
| 7535.72 | 90.58 | 180 | 7080.13 | -731.68 | 200.6
| 7600 | 90.58 | 180 | 7079.48 | -795.95 | 200.6
| 7700 | 90.58 | 180 | 7078.47 | -895.95 | 200.6
| 7800 | 90.58 | 180 | 7077.46 | -995.94 | 200.6
| 7900 | 90.58 | 180 | 7076.44 | -1095.94 | 200.6
| 8000 | 90.58 | 180 | 7075.43 | -1195.93 | 200.6
| 8100 | 90.58 | 180 | 7074.42 | -1295.93 | 200.6
| 8200 | 90.58 | 180 | 7073.41 | -1395.92 | 200.6
| 8300 | 90.58 | 180 | 7072.39 | -1495.92 | 200.6
| 8400 | 90.58 | 180 | 7071.38 | -1595.91 | 200.6
| 8500 | 90.58 | 180 | 7070.37 | -1695.91 | 200.6
| 8600 | 90.58 | 180 | 7069.36 | -1795.9 | 200.6
| 8700 | 90.58 | 180 | 7068.35 | -1895.9 | 200.6
| 8800 | 90.58 | 180 | 7067.33 | -1995.89 | 200.6
| 8900 | 90.58 | 180 | 7066.32 | -2095.89 | 200.6
| 9000 | 90.58 | 180 | 7065.31 | -2195.88 | 200.6
| 9100 | 90.58 | 180 | 7064.3 | -2295.88 | 200.6
| 9200 | 90.58 | 180 | 7063.28 | -2395.87 | 200.6
| 9300 | 90.58 | 180 | 7062.27 | -2495.87 | 200.6
| 9400 | 90.58 | 180 | 7061.26 | -2595.86 | 200.6
| 9500 | 90.58 | 180 | 7060.25 | -2695.85 | 200.6
| 9600 | 90.58 | 180 | 7059.24 | -2795.85 | 200.6
| 9700 | 90.58 | 180 | 7058.22 | -2895.84 | 200.6
| 9800 | 90.58 | 180 | 7057.21 | -2995.84 | 200.6
| 9900 | 90.58 | 180 | 7056.2 | -3095.83 | 200.6
| 10000 | 90.58 | 180 | 7055.19 | -3195.83 | 200.6
| 10100 | 90.58 | 180 | 7054.17 | -3295.82 | 200.6
| 10200 | 90.58 | 180 | 7053.16 | -3395.82 | 200.6
| 10300 | 90.58 | 180 | 7052.15 | -3495.81 | 200.6
| 10400 | 90.58 | 180 | 7051.14 | -3595.81 | 200.6
| 10500 | 90.58 | 180 | 7050.12 | -3695.8 | 200.6
| 10600 | 90.58 | 180 | 7049.11 | -3795.8 | 200.6
| 10700 | 90.58 | 180 | 7048.1 | -3895.79 | 200.6
| 10800 | 90.58 | 180 | 7047.09 | -3995.79 | 200.6
| 10900 | 90.58 | 180 | 7046.08 | -4095.78 | 200.6
| 11000 | 90.58 | 180 | 7045.06 | -4195.78 | 200.6
| 11100 | 90.58 | 180 | 7044.05 | -4295.77 | 200.6
| 11200 | 90.58 | 180 | 7043.04 | -4395.77 | 200.6
| 11300 | 90.58 | 180 | 7042.03 | -4495.76 | 200.6
| 11400 | 90.58 | 180 | 7041.01 | -4595.76 | 200.6
| 11500 | 90.58 | 180 | 7040 | -4695.75 | 200.6
| 11500.2 | 90.58 | 180 | 7040 | -4695.96 | 200.6

## Lookup (hidden)
North Reference | RetunValue | Grid Type | ReturnValue | Deviation Indicator | ReturnValue
| 2 |  | 0 |  | 4
True |  | SPCS-Colorado Central-NAD27 |  | Directional
Grid |  | SPCS-Colorado Central-NAD83 |  | High Angle
|  | SPCS-Colorado North-NAD27 |  | Horizontal
SPCS-Colorado North-NAD83
SPCS-Colorado South-NAD27
SPCS-Colorado South-NAD83
UTM-Zone 12 NAD27
UTM-Zone 12 NAD83
UTM-Zone 13 NAD27
UTM-Zone 13 NAD83