## Data
Header Information | measured depth (ft) | inclination (°) | azimuth (°) | true vertical depth (ft) | northing +N/-S (ft) | easting +E/-W (ft)
Operator Name | 0 | 0 | 0 | 0 | 0 | 0
PETROLEUM DEVELOPMENT CORPORATION | 1 | 0 | 0 | 1 | 0 | 0
Operator Number | 100 | 0 | 0 | 100 | 0 | 0
69175 | 200 | 0 | 0 | 200 | 0 | 0
Well Name and Number | 300 | 0 | 0 | 300 | 0 | 0
Hankins 20M-423 | 400 | 0 | 0 | 400 | 0 | 0
API Number (if available) | 500 | 0 | 0 | 500 | 0 | 0
| 600 | 0 | 0 | 600 | 0 | 0
Location: QQ SEC TWP RGE | 700 | 0 | 0 | 700 | 0 | 0
Sec.20-T5N-R67W | 800 | 0 | 0 | 800 | 0 | 0
Citing Type: Planned or Actual | 900 | 0 | 0 | 900 | 0 | 0
Planned | 1000 | 0 | 0 | 1000 | 0 | 0
Deviation Indicator | 1100 | 0 | 0 | 1100 | 0 | 0
Horizontal | 1200 | 0 | 0 | 1200 | 0 | 0
North Reference | 1300 | 0 | 0 | 1300 | 0 | 0
True | 1400 | 0 | 0 | 1400 | 0 | 0
Grid Type | 1500 | 0 | 0 | 1500 | 0 | 0
#VALUE! | 1600 | 0 | 0 | 1600 | 0 | 0
| 1700 | 0 | 0 | 1700 | 0 | 0
| 1800 | 0 | 0 | 1800 | 0 | 0
| 1900 | 0 | 0 | 1900 | 0 | 0
| 2000 | 0 | 0 | 2000 | 0 | 0
| 2100 | 0 | 0 | 2100 | 0 | 0
| 2200 | 0 | 0 | 2200 | 0 | 0
| 2300 | 0 | 0 | 2300 | 0 | 0
| 2400 | 0 | 0 | 2400 | 0 | 0
| 2500 | 0 | 0 | 2500 | 0 | 0
| 2600 | 0 | 0 | 2600 | 0 | 0
| 2700 | 0 | 0 | 2700 | 0 | 0
| 2800 | 0 | 0 | 2800 | 0 | 0
| 2900 | 0 | 0 | 2900 | 0 | 0
| 3000 | 0 | 0 | 3000 | 0 | 0
| 3100 | 0 | 0 | 3100 | 0 | 0
| 3200 | 0 | 0 | 3200 | 0 | 0
| 3300 | 0 | 0 | 3300 | 0 | 0
| 3400 | 0 | 0 | 3400 | 0 | 0
| 3494 | 0 | 0 | 3494 | 0 | 0
| 3500 | 0 | 0 | 3500 | 0 | 0
| 3600 | 0 | 0 | 3600 | 0 | 0
| 3700 | 0 | 0 | 3700 | 0 | 0
| 3800 | 0 | 0 | 3800 | 0 | 0
| 3900 | 0 | 0 | 3900 | 0 | 0
| 4000 | 0 | 0 | 4000 | 0 | 0
| 4092 | 1.84 | 3.98 | 4092 | 1.5 | 0.1
| 4100 | 2 | 3.98 | 4100 | 1.7 | 0.1
| 4132.3 | 2.65 | 3.98 | 4132.2 | 3 | 0.2
| 4200 | 2.65 | 3.98 | 4199.9 | 6.2 | 0.4
| 4300 | 2.65 | 3.98 | 4299.8 | 10.8 | 0.8
| 4400 | 2.65 | 3.98 | 4399.7 | 15.4 | 1.1
| 4500 | 2.65 | 3.98 | 4499.6 | 20 | 1.4
| 4550.5 | 2.65 | 3.98 | 4550 | 22.3 | 1.6
| 4600 | 2.65 | 3.98 | 4599.5 | 24.6 | 1.7
| 4700 | 2.65 | 3.98 | 4699.3 | 29.2 | 2
| 4800 | 2.65 | 3.98 | 4799.2 | 33.8 | 2.4
| 4868.6 | 2.65 | 3.98 | 4867.8 | 37 | 2.6
| 4900 | 2.02 | 3.98 | 4899.1 | 38.2 | 2.7
| 5000 | 0.02 | 3.98 | 4999.1 | 40 | 2.8
| 5000.9 | 0 | 0 | 5000 | 40 | 2.8
| 5100 | 0 | 0 | 5099.1 | 40 | 2.8
| 5200 | 0 | 0 | 5199.1 | 40 | 2.8
| 5300 | 0 | 0 | 5299.1 | 40 | 2.8
| 5400 | 0 | 0 | 5399.1 | 40 | 2.8
| 5500 | 0 | 0 | 5499.1 | 40 | 2.8
| 5600 | 0 | 0 | 5599.1 | 40 | 2.8
| 5700 | 0 | 0 | 5699.1 | 40 | 2.8
| 5800 | 0 | 0 | 5799.1 | 40 | 2.8
| 5900 | 0 | 0 | 5899.1 | 40 | 2.8
| 6000 | 0 | 0 | 5999.1 | 40 | 2.8
| 6100 | 0 | 0 | 6099.1 | 40 | 2.8
| 6200 | 0 | 0 | 6199.1 | 40 | 2.8
| 6300 | 0 | 0 | 6299.1 | 40 | 2.8
| 6400 | 0 | 0 | 6399.1 | 40 | 2.8
| 6405.1 | 0 | 0 | 6404.2 | 40 | 2.8
| 6500 | 7.12 | 180 | 6498.9 | 34.1 | 2.8
| 6600 | 14.62 | 180 | 6597 | 15.3 | 2.8
| 6700 | 22.12 | 180 | 6691.9 | -16.2 | 2.8
| 6735 | 24.75 | 180 | 6724 | -30.2 | 2.8
| 6800 | 29.62 | 180 | 6781.8 | -59.8 | 2.8
| 6892.2 | 36.54 | 180 | 6859 | -110.1 | 2.8
| 6900 | 37.12 | 180 | 6865.2 | -114.8 | 2.8
| 7000 | 44.62 | 180 | 6940.8 | -180.2 | 2.8
| 7055.7 | 48.8 | 180 | 6979 | -220.7 | 2.8
| 7100 | 52.12 | 180 | 7007.2 | -254.9 | 2.8
| 7174.5 | 57.71 | 180 | 7050 | -315.8 | 2.8
| 7200 | 59.62 | 180 | 7063.2 | -337.6 | 2.8
| 7300 | 67.12 | 180 | 7108 | -426.9 | 2.8
| 7400 | 74.62 | 180 | 7140.8 | -521.3 | 2.8
| 7500 | 82.12 | 180 | 7160.9 | -619.2 | 2.8
| 7500.5 | 82.15 | 180 | 7161 | -619.7 | 2.8
| 7600 | 89.62 | 180 | 7168.1 | -718.9 | 2.8
| 7604.2 | 89.93 | 180 | 7168.2 | -723.1 | 2.8
| 7700 | 89.93 | 180 | 7168.3 | -818.9 | 2.8
| 7800 | 89.93 | 180 | 7168.4 | -918.9 | 2.8
| 7900 | 89.93 | 180 | 7168.5 | -1018.9 | 2.8
| 8000 | 89.93 | 180 | 7168.6 | -1118.9 | 2.8
| 8100 | 89.93 | 180 | 7168.8 | -1218.9 | 2.8
| 8200 | 89.93 | 180 | 7168.9 | -1318.9 | 2.8
| 8300 | 89.93 | 180 | 7169 | -1418.9 | 2.8
| 8400 | 89.93 | 180 | 7169.1 | -1518.9 | 2.8
| 8500 | 89.93 | 180 | 7169.2 | -1618.9 | 2.8
| 8600 | 89.93 | 180 | 7169.4 | -1718.9 | 2.8
| 8700 | 89.93 | 180 | 7169.5 | -1818.9 | 2.8
| 8800 | 89.93 | 180 | 7169.6 | -1918.9 | 2.8
| 8900 | 89.93 | 180 | 7169.7 | -2018.9 | 2.8
| 9000 | 89.93 | 180 | 7169.9 | -2118.9 | 2.8
| 9100 | 89.93 | 180 | 7170 | -2218.9 | 2.8
| 9200 | 89.93 | 180 | 7170.1 | -2318.9 | 2.8
| 9300 | 89.93 | 180 | 7170.2 | -2418.9 | 2.8
| 9400 | 89.93 | 180 | 7170.3 | -2518.9 | 2.8
| 9500 | 89.93 | 180 | 7170.5 | -2618.9 | 2.8
| 9600 | 89.93 | 180 | 7170.6 | -2718.9 | 2.8
| 9700 | 89.93 | 180 | 7170.7 | -2818.9 | 2.8
| 9800 | 89.93 | 180 | 7170.8 | -2918.9 | 2.8
| 9900 | 89.93 | 180 | 7171 | -3018.9 | 2.8
| 10000 | 89.93 | 180 | 7171.1 | -3118.9 | 2.8
| 10100 | 89.93 | 180 | 7171.2 | -3218.9 | 2.8
| 10200 | 89.93 | 180 | 7171.3 | -3318.9 | 2.8
| 10300 | 89.93 | 180 | 7171.4 | -3418.9 | 2.8
| 10400 | 89.93 | 180 | 7171.6 | -3518.9 | 2.8
| 10500 | 89.93 | 180 | 7171.7 | -3618.9 | 2.8
| 10600 | 89.93 | 180 | 7171.8 | -3718.9 | 2.8
| 10700 | 89.93 | 180 | 7171.9 | -3818.9 | 2.8
| 10800 | 89.93 | 180 | 7172.1 | -3918.9 | 2.8
| 10900 | 89.93 | 180 | 7172.2 | -4018.9 | 2.8
| 11000 | 89.93 | 180 | 7172.3 | -4118.9 | 2.8
| 11100 | 89.93 | 180 | 7172.4 | -4218.9 | 2.8
| 11200 | 89.93 | 180 | 7172.5 | -4318.9 | 2.8
| 11300 | 89.93 | 180 | 7172.7 | -4418.9 | 2.8
| 11400 | 89.93 | 180 | 7172.8 | -4518.9 | 2.8
| 11500 | 89.93 | 180 | 7172.9 | -4618.9 | 2.8
| 11573.5 | 89.93 | 180 | 7173 | -4692.3 | 2.8

## Lookup (hidden)
North Reference | RetunValue | Grid Type | ReturnValue | Deviation Indicator | ReturnValue
| 2 |  | 0 |  | 4
True |  | SPCS-Colorado Central-NAD27 |  | Directional
Grid |  | SPCS-Colorado Central-NAD83 |  | High Angle
|  | SPCS-Colorado North-NAD27 |  | Horizontal
SPCS-Colorado North-NAD83
SPCS-Colorado South-NAD27
SPCS-Colorado South-NAD83
UTM-Zone 12 NAD27
UTM-Zone 12 NAD83
UTM-Zone 13 NAD27
UTM-Zone 13 NAD83