## Data
Header Information | measured depth (ft) | inclination (°) | azimuth (°) | true vertical depth (ft) | northing +N/-S (ft) | easting +E/-W (ft)
Operator Name | 0 | 0 | 0 | 0 | 0 | 0
PETROLEUM DEVELOPMENT CORPORATION | 500 | 0 | 0 | 500 | 0 | 0
Operator Number | 600 | 2 | 87.886 | 599.98 | 0.06 | 1.74
69175 | 700 | 4 | 87.886 | 699.84 | 0.26 | 6.97
Well Name and Number | 800 | 6 | 87.886 | 799.45 | 0.58 | 15.68
Hankins 20R-303 | 900 | 8 | 87.886 | 898.7 | 1.03 | 27.86
API Number (if available) | 1000 | 10 | 87.886 | 997.47 | 1.61 | 43.49
| 1100 | 12 | 87.886 | 1095.62 | 2.31 | 62.56
Location: QQ SEC TWP RGE | 1100.58 | 12.012 | 87.886 | 1096.19 | 2.31 | 62.68
Sec.20-T5N-R67W | 1200 | 12.012 | 87.886 | 1193.43 | 3.08 | 83.36
Citing Type: Planned or Actual | 1300 | 12.012 | 87.886 | 1291.24 | 3.84 | 104.15
Planned | 1400 | 12.012 | 87.886 | 1389.05 | 4.61 | 124.95
Deviation Indicator | 1500 | 12.012 | 87.886 | 1486.87 | 5.38 | 145.75
Horizontal | 1600 | 12.012 | 87.886 | 1584.68 | 6.15 | 166.54
North Reference | 1700 | 12.012 | 87.886 | 1682.49 | 6.91 | 187.34
True | 1800 | 12.012 | 87.886 | 1780.3 | 7.68 | 208.14
Grid Type | 1900 | 12.012 | 87.886 | 1878.11 | 8.45 | 228.93
#VALUE! | 2000 | 12.012 | 87.886 | 1975.92 | 9.22 | 249.73
| 2100 | 12.012 | 87.886 | 2073.73 | 9.98 | 270.53
| 2200 | 12.012 | 87.886 | 2171.54 | 10.75 | 291.32
| 2300 | 12.012 | 87.886 | 2269.35 | 11.52 | 312.12
| 2400 | 12.012 | 87.886 | 2367.16 | 12.29 | 332.92
| 2500 | 12.012 | 87.886 | 2464.97 | 13.05 | 353.71
| 2600 | 12.012 | 87.886 | 2562.78 | 13.82 | 374.51
| 2700 | 12.012 | 87.886 | 2660.59 | 14.59 | 395.31
| 2800 | 12.012 | 87.886 | 2758.4 | 15.36 | 416.1
| 2900 | 12.012 | 87.886 | 2856.21 | 16.13 | 436.9
| 3000 | 12.012 | 87.886 | 2954.02 | 16.89 | 457.7
| 3100 | 12.012 | 87.886 | 3051.83 | 17.66 | 478.49
| 3200 | 12.012 | 87.886 | 3149.64 | 18.43 | 499.29
| 3300 | 12.012 | 87.886 | 3247.46 | 19.2 | 520.09
| 3400 | 12.012 | 87.886 | 3345.27 | 19.96 | 540.88
| 3500 | 12.012 | 87.886 | 3443.08 | 20.73 | 561.68
| 3600 | 12.012 | 87.886 | 3540.89 | 21.5 | 582.48
| 3700 | 12.012 | 87.886 | 3638.7 | 22.27 | 603.28
| 3800 | 12.012 | 87.886 | 3736.51 | 23.03 | 624.07
| 3900 | 12.012 | 87.886 | 3834.32 | 23.8 | 644.87
| 4000 | 12.012 | 87.886 | 3932.13 | 24.57 | 665.67
| 4100 | 12.012 | 87.886 | 4029.94 | 25.34 | 686.46
| 4200 | 12.012 | 87.886 | 4127.75 | 26.1 | 707.26
| 4300 | 12.012 | 87.886 | 4225.56 | 26.87 | 728.06
| 4400 | 12.012 | 87.886 | 4323.37 | 27.64 | 748.85
| 4500 | 12.012 | 87.886 | 4421.18 | 28.41 | 769.65
| 4600 | 12.012 | 87.886 | 4518.99 | 29.17 | 790.45
| 4700 | 12.012 | 87.886 | 4616.8 | 29.94 | 811.24
| 4800 | 12.012 | 87.886 | 4714.61 | 30.71 | 832.04
| 4900 | 12.012 | 87.886 | 4812.42 | 31.48 | 852.84
| 5000 | 12.012 | 87.886 | 4910.24 | 32.24 | 873.63
| 5100 | 12.012 | 87.886 | 5008.05 | 33.01 | 894.43
| 5200 | 12.012 | 87.886 | 5105.86 | 33.78 | 915.23
| 5300 | 12.012 | 87.886 | 5203.67 | 34.55 | 936.02
| 5400 | 12.012 | 87.886 | 5301.48 | 35.31 | 956.82
| 5500 | 12.012 | 87.886 | 5399.29 | 36.08 | 977.62
| 5600 | 12.012 | 87.886 | 5497.1 | 36.85 | 998.41
| 5700 | 12.012 | 87.886 | 5594.91 | 37.62 | 1019.21
| 5709.1 | 12.012 | 87.886 | 5603.81 | 37.69 | 1021.1
| 5800 | 10.194 | 87.886 | 5693 | 38.33 | 1038.59
| 5900 | 8.194 | 87.886 | 5791.72 | 38.92 | 1054.56
| 6000 | 6.194 | 87.886 | 5890.92 | 39.38 | 1067.07
| 6100 | 4.194 | 87.886 | 5990.51 | 39.72 | 1076.12
| 6200 | 2.194 | 87.886 | 6090.35 | 39.92 | 1081.69
| 6300 | 0.194 | 87.886 | 6190.32 | 40 | 1083.77
| 6309.68 | 0 | 0 | 6200 | 40 | 1083.78
| 6425.98 | 0 | 0 | 6316.3 | 40 | 1083.78
| 6500 | 5.552 | 180 | 6390.2 | 36.42 | 1083.78
| 6600 | 13.052 | 180 | 6488.82 | 20.27 | 1083.78
| 6700 | 20.552 | 180 | 6584.48 | -8.62 | 1083.78
| 6800 | 28.052 | 180 | 6675.56 | -49.74 | 1083.78
| 6900 | 35.552 | 180 | 6760.48 | -102.4 | 1083.78
| 7000 | 43.052 | 180 | 6837.81 | -165.7 | 1083.78
| 7100 | 50.552 | 180 | 6906.21 | -238.55 | 1083.78
| 7200 | 58.051 | 180 | 6964.52 | -319.7 | 1083.78
| 7300 | 65.551 | 180 | 7011.74 | -407.77 | 1083.78
| 7400 | 73.051 | 180 | 7047.06 | -501.25 | 1083.78
| 7500 | 80.551 | 180 | 7069.88 | -598.53 | 1083.78
| 7600 | 88.051 | 180 | 7079.8 | -697.97 | 1083.78
| 7633.71 | 90.58 | 180 | 7080.2 | -731.68 | 1083.78
| 7700 | 90.58 | 180 | 7079.53 | -797.96 | 1083.78
| 7800 | 90.58 | 180 | 7078.52 | -897.96 | 1083.78
| 7900 | 90.58 | 180 | 7077.51 | -997.95 | 1083.78
| 8000 | 90.58 | 180 | 7076.5 | -1097.95 | 1083.78
| 8100 | 90.58 | 180 | 7075.48 | -1197.94 | 1083.78
| 8200 | 90.58 | 180 | 7074.47 | -1297.94 | 1083.78
| 8300 | 90.58 | 180 | 7073.46 | -1397.93 | 1083.78
| 8400 | 90.58 | 180 | 7072.45 | -1497.92 | 1083.78
| 8500 | 90.58 | 180 | 7071.44 | -1597.92 | 1083.78
| 8600 | 90.58 | 180 | 7070.42 | -1697.91 | 1083.78
| 8700 | 90.58 | 180 | 7069.41 | -1797.91 | 1083.78
| 8800 | 90.58 | 180 | 7068.4 | -1897.9 | 1083.78
| 8900 | 90.58 | 180 | 7067.39 | -1997.9 | 1083.78
| 9000 | 90.58 | 180 | 7066.37 | -2097.89 | 1083.78
| 9100 | 90.58 | 180 | 7065.36 | -2197.89 | 1083.78
| 9200 | 90.58 | 180 | 7064.35 | -2297.88 | 1083.78
| 9300 | 90.58 | 180 | 7063.34 | -2397.88 | 1083.78
| 9400 | 90.58 | 180 | 7062.33 | -2497.87 | 1083.78
| 9500 | 90.58 | 180 | 7061.31 | -2597.87 | 1083.78
| 9600 | 90.58 | 180 | 7060.3 | -2697.86 | 1083.78
| 9700 | 90.58 | 180 | 7059.29 | -2797.86 | 1083.78
| 9800 | 90.58 | 180 | 7058.28 | -2897.85 | 1083.78
| 9900 | 90.58 | 180 | 7057.26 | -2997.85 | 1083.78
| 10000 | 90.58 | 180 | 7056.25 | -3097.84 | 1083.78
| 10100 | 90.58 | 180 | 7055.24 | -3197.84 | 1083.78
| 10200 | 90.58 | 180 | 7054.23 | -3297.83 | 1083.78
| 10300 | 90.58 | 180 | 7053.21 | -3397.83 | 1083.78
| 10400 | 90.58 | 180 | 7052.2 | -3497.82 | 1083.78
| 10500 | 90.58 | 180 | 7051.19 | -3597.82 | 1083.78
| 10600 | 90.58 | 180 | 7050.18 | -3697.81 | 1083.78
| 10700 | 90.58 | 180 | 7049.17 | -3797.81 | 1083.78
| 10800 | 90.58 | 180 | 7048.15 | -3897.8 | 1083.78
| 10900 | 90.58 | 180 | 7047.14 | -3997.8 | 1083.78
| 11000 | 90.58 | 180 | 7046.13 | -4097.79 | 1083.78
| 11100 | 90.58 | 180 | 7045.12 | -4197.79 | 1083.78
| 11200 | 90.58 | 180 | 7044.1 | -4297.78 | 1083.78
| 11300 | 90.58 | 180 | 7043.09 | -4397.78 | 1083.78
| 11400 | 90.58 | 180 | 7042.08 | -4497.77 | 1083.78
| 11500 | 90.58 | 180 | 7041.07 | -4597.77 | 1083.78
| 11600 | 90.58 | 180 | 7040.06 | -4697.76 | 1083.78
| 11605.46 | 90.58 | 180 | 7040 | -4703.22 | 1083.78

## Lookup (hidden)
North Reference | RetunValue | Grid Type | ReturnValue | Deviation Indicator | ReturnValue
| 2 |  | 0 |  | 4
True |  | SPCS-Colorado Central-NAD27 |  | Directional
Grid |  | SPCS-Colorado Central-NAD83 |  | High Angle
|  | SPCS-Colorado North-NAD27 |  | Horizontal
SPCS-Colorado North-NAD83
SPCS-Colorado South-NAD27
SPCS-Colorado South-NAD83
UTM-Zone 12 NAD27
UTM-Zone 12 NAD83
UTM-Zone 13 NAD27
UTM-Zone 13 NAD83