## Data
Header Information | measured depth (ft) | inclination (°) | azimuth (°) | true vertical depth (ft) | northing +N/-S (ft) | easting +E/-W (ft)
Operator Name | 0 | 0 | 0 | 0 | 0 | 0
PETROLEUM DEVELOPMENT CORPORATION | 700 | 0 | 0 | 700 | 0 | 0
Operator Number | 800 | 2 | 87.296 | 799.98 | 0.08 | 1.74
69175 | 900 | 4 | 87.296 | 899.84 | 0.33 | 6.97
Well Name and Number | 1000 | 6 | 87.296 | 999.45 | 0.74 | 15.68
Hankins 20R-403 | 1100 | 8 | 87.296 | 1098.7 | 1.32 | 27.85
API Number (if available) | 1169.3 | 9.386 | 87.296 | 1167.2 | 1.81 | 38.31
| 1200 | 9.386 | 87.296 | 1197.49 | 2.05 | 43.31
Location: QQ SEC TWP RGE | 1300 | 9.386 | 87.296 | 1296.15 | 2.81 | 59.6
Sec.20-T5N-R67W | 1400 | 9.386 | 87.296 | 1394.82 | 3.58 | 75.89
Citing Type: Planned or Actual | 1500 | 9.386 | 87.296 | 1493.48 | 4.35 | 92.18
Planned | 1600 | 9.386 | 87.296 | 1592.14 | 5.12 | 108.47
Deviation Indicator | 1700 | 9.386 | 87.296 | 1690.8 | 5.89 | 124.76
Horizontal | 1800 | 9.386 | 87.296 | 1789.46 | 6.66 | 141.05
North Reference | 1900 | 9.386 | 87.296 | 1888.12 | 7.43 | 157.34
True | 2000 | 9.386 | 87.296 | 1986.78 | 8.2 | 173.63
Grid Type | 2100 | 9.386 | 87.296 | 2085.44 | 8.97 | 189.92
#VALUE! | 2200 | 9.386 | 87.296 | 2184.11 | 9.74 | 206.21
| 2300 | 9.386 | 87.296 | 2282.77 | 10.51 | 222.5
| 2400 | 9.386 | 87.296 | 2381.43 | 11.28 | 238.79
| 2500 | 9.386 | 87.296 | 2480.09 | 12.05 | 255.08
| 2600 | 9.386 | 87.296 | 2578.75 | 12.82 | 271.37
| 2700 | 9.386 | 87.296 | 2677.41 | 13.59 | 287.66
| 2800 | 9.386 | 87.296 | 2776.07 | 14.35 | 303.95
| 2900 | 9.386 | 87.296 | 2874.73 | 15.12 | 320.24
| 3000 | 9.386 | 87.296 | 2973.4 | 15.89 | 336.53
| 3100 | 9.386 | 87.296 | 3072.06 | 16.66 | 352.82
| 3200 | 9.386 | 87.296 | 3170.72 | 17.43 | 369.11
| 3300 | 9.386 | 87.296 | 3269.38 | 18.2 | 385.4
| 3400 | 9.386 | 87.296 | 3368.04 | 18.97 | 401.7
| 3500 | 9.386 | 87.296 | 3466.7 | 19.74 | 417.99
| 3600 | 9.386 | 87.296 | 3565.36 | 20.51 | 434.28
| 3700 | 9.386 | 87.296 | 3664.02 | 21.28 | 450.57
| 3800 | 9.386 | 87.296 | 3762.68 | 22.05 | 466.86
| 3900 | 9.386 | 87.296 | 3861.35 | 22.82 | 483.15
| 4000 | 9.386 | 87.296 | 3960.01 | 23.59 | 499.44
| 4100 | 9.386 | 87.296 | 4058.67 | 24.36 | 515.73
| 4200 | 9.386 | 87.296 | 4157.33 | 25.13 | 532.02
| 4300 | 9.386 | 87.296 | 4255.99 | 25.9 | 548.31
| 4400 | 9.386 | 87.296 | 4354.65 | 26.66 | 564.6
| 4500 | 9.386 | 87.296 | 4453.31 | 27.43 | 580.89
| 4600 | 9.386 | 87.296 | 4551.97 | 28.2 | 597.18
| 4700 | 9.386 | 87.296 | 4650.64 | 28.97 | 613.47
| 4800 | 9.386 | 87.296 | 4749.3 | 29.74 | 629.76
| 4900 | 9.386 | 87.296 | 4847.96 | 30.51 | 646.05
| 5000 | 9.386 | 87.296 | 4946.62 | 31.28 | 662.34
| 5100 | 9.386 | 87.296 | 5045.28 | 32.05 | 678.63
| 5200 | 9.386 | 87.296 | 5143.94 | 32.82 | 694.92
| 5300 | 9.386 | 87.296 | 5242.6 | 33.59 | 711.21
| 5400 | 9.386 | 87.296 | 5341.26 | 34.36 | 727.5
| 5500 | 9.386 | 87.296 | 5439.93 | 35.13 | 743.79
| 5600 | 9.386 | 87.296 | 5538.59 | 35.9 | 760.08
| 5700 | 9.386 | 87.296 | 5637.25 | 36.67 | 776.37
| 5800 | 9.386 | 87.296 | 5735.91 | 37.44 | 792.66
| 5898.21 | 9.386 | 87.296 | 5832.8 | 38.19 | 808.66
| 5900 | 9.35 | 87.296 | 5834.57 | 38.2 | 808.95
| 6000 | 7.35 | 87.296 | 5933.51 | 38.89 | 823.45
| 6100 | 5.35 | 87.296 | 6032.89 | 39.41 | 834.5
| 6200 | 3.35 | 87.296 | 6132.59 | 39.77 | 842.08
| 6300 | 1.35 | 87.296 | 6232.51 | 39.96 | 846.17
| 6367.5 | 0 | 0 | 6300 | 40 | 846.97
| 6471.7 | 0 | 0 | 6404.2 | 40 | 846.97
| 6500 | 2.123 | 180 | 6432.49 | 39.48 | 846.97
| 6600 | 9.623 | 180 | 6531.9 | 29.25 | 846.97
| 6700 | 17.123 | 180 | 6629.12 | 6.14 | 846.97
| 6800 | 24.623 | 180 | 6722.49 | -29.46 | 846.97
| 6900 | 32.123 | 180 | 6810.41 | -76.95 | 846.97
| 7000 | 39.623 | 180 | 6891.39 | -135.51 | 846.97
| 7100 | 47.123 | 180 | 6964.02 | -204.13 | 846.97
| 7200 | 54.623 | 180 | 7027.08 | -281.65 | 846.97
| 7300 | 62.123 | 180 | 7079.49 | -366.74 | 846.97
| 7400 | 69.622 | 180 | 7120.33 | -457.94 | 846.97
| 7500 | 77.122 | 180 | 7148.93 | -553.69 | 846.97
| 7600 | 84.622 | 180 | 7164.78 | -652.35 | 846.97
| 7670.77 | 89.93 | 180 | 7168.14 | -723.01 | 846.97
| 7700 | 89.93 | 180 | 7168.18 | -752.24 | 846.97
| 7800 | 89.93 | 180 | 7168.3 | -852.24 | 846.97
| 7900 | 89.93 | 180 | 7168.42 | -952.24 | 846.97
| 8000 | 89.93 | 180 | 7168.54 | -1052.24 | 846.97
| 8100 | 89.93 | 180 | 7168.67 | -1152.24 | 846.97
| 8200 | 89.93 | 180 | 7168.79 | -1252.24 | 846.97
| 8300 | 89.93 | 180 | 7168.91 | -1352.24 | 846.97
| 8400 | 89.93 | 180 | 7169.03 | -1452.24 | 846.97
| 8500 | 89.93 | 180 | 7169.15 | -1552.24 | 846.97
| 8600 | 89.93 | 180 | 7169.28 | -1652.24 | 846.97
| 8700 | 89.93 | 180 | 7169.4 | -1752.24 | 846.97
| 8800 | 89.93 | 180 | 7169.52 | -1852.24 | 846.97
| 8900 | 89.93 | 180 | 7169.64 | -1952.24 | 846.97
| 9000 | 89.93 | 180 | 7169.77 | -2052.24 | 846.97
| 9100 | 89.93 | 180 | 7169.89 | -2152.24 | 846.97
| 9200 | 89.93 | 180 | 7170.01 | -2252.24 | 846.97
| 9300 | 89.93 | 180 | 7170.13 | -2352.24 | 846.97
| 9400 | 89.93 | 180 | 7170.25 | -2452.24 | 846.97
| 9500 | 89.93 | 180 | 7170.38 | -2552.24 | 846.97
| 9600 | 89.93 | 180 | 7170.5 | -2652.24 | 846.97
| 9700 | 89.93 | 180 | 7170.62 | -2752.24 | 846.97
| 9800 | 89.93 | 180 | 7170.74 | -2852.24 | 846.97
| 9900 | 89.93 | 180 | 7170.87 | -2952.24 | 846.97
| 10000 | 89.93 | 180 | 7170.99 | -3052.24 | 846.97
| 10100 | 89.93 | 180 | 7171.11 | -3152.24 | 846.97
| 10200 | 89.93 | 180 | 7171.23 | -3252.24 | 846.97
| 10300 | 89.93 | 180 | 7171.35 | -3352.24 | 846.97
| 10400 | 89.93 | 180 | 7171.48 | -3452.24 | 846.97
| 10500 | 89.93 | 180 | 7171.6 | -3552.24 | 846.97
| 10600 | 89.93 | 180 | 7171.72 | -3652.24 | 846.97
| 10700 | 89.93 | 180 | 7171.84 | -3752.24 | 846.97
| 10800 | 89.93 | 180 | 7171.96 | -3852.24 | 846.97
| 10900 | 89.93 | 180 | 7172.09 | -3952.24 | 846.97
| 11000 | 89.93 | 180 | 7172.21 | -4052.24 | 846.97
| 11100 | 89.93 | 180 | 7172.33 | -4152.24 | 846.97
| 11200 | 89.93 | 180 | 7172.45 | -4252.24 | 846.97
| 11300 | 89.93 | 180 | 7172.58 | -4352.24 | 846.97
| 11400 | 89.93 | 180 | 7172.7 | -4452.24 | 846.97
| 11500 | 89.93 | 180 | 7172.82 | -4552.24 | 846.97
| 11600 | 89.93 | 180 | 7172.94 | -4652.24 | 846.97
| 11647.34 | 89.93 | 180 | 7173 | -4699.58 | 846.97

## Lookup (hidden)
North Reference | RetunValue | Grid Type | ReturnValue | Deviation Indicator | ReturnValue
| 2 |  | 0 |  | 4
True |  | SPCS-Colorado Central-NAD27 |  | Directional
Grid |  | SPCS-Colorado Central-NAD83 |  | High Angle
|  | SPCS-Colorado North-NAD27 |  | Horizontal
SPCS-Colorado North-NAD83
SPCS-Colorado South-NAD27
SPCS-Colorado South-NAD83
UTM-Zone 12 NAD27
UTM-Zone 12 NAD83
UTM-Zone 13 NAD27
UTM-Zone 13 NAD83