## Data
Header Information | measured depth (ft) | inclination (°) | azimuth (°) | true vertical depth (ft) | northing +N/-S (ft) | easting +E/-W (ft)
Operator Name | 0 | 0 | 0 | 0 | 0 | 0
Noble Energy INC | 350 | 0.2 | 216.77 | 350 | -0.49 | -0.37
Operator Number | 592 | 0.5 | 9.37 | 592 | 0.21 | -0.45
100322 | 809 | 1.27 | 88.05 | 808.97 | 1.23 | 2.11
Well Name and Number | 995 | 1.23 | 88.69 | 994.93 | 1.35 | 6.17
Trisha LC29-75HNB | 1087 | 1.34 | 98.7 | 1086.91 | 1.21 | 8.22
API Number (if available) | 1180 | 1.25 | 85.15 | 1179.88 | 1.13 | 10.3
05-123-38780 | 1459 | 1.29 | 81.24 | 1458.82 | 1.86 | 16.44
Location: QQ SEC TWP RGE | 1737 | 1.33 | 85.89 | 1736.74 | 2.57 | 22.75
SWSE Sec. 29-T9N-R59W | 1831 | 1.29 | 276.05 | 1830.73 | 2.76 | 22.79
Citing Type: Planned or Actual | 1926 | 3.52 | 276.19 | 1925.65 | 3.19 | 18.82
Actual | 2021 | 5.35 | 273.4 | 2020.36 | 3.76 | 11.5
Actual | 2115 | 6.96 | 262.69 | 2113.81 | 3.3 | 1.48
Horizontal | 2210 | 8.91 | 263.03 | 2207.9 | 1.67 | -11.54
North Reference | 2305 | 11.2 | 254.67 | 2301.44 | -1.66 | -27.74
Grid | 2399 | 13.3 | 253.64 | 2393.29 | -7.12 | -46.92
Grid Type | 2494 | 13.09 | 255.43 | 2485.79 | -12.9 | -67.82
SPCS-Colorado North-NAD83 | 2589 | 13.35 | 256.43 | 2578.27 | -18.18 | -88.89
| 2684 | 13.36 | 256.48 | 2670.7 | -23.32 | -110.22
| 2779 | 12.87 | 256.49 | 2763.22 | -28.36 | -131.18
| 2873 | 12.71 | 257.83 | 2854.89 | -32.98 | -151.47
| 3063 | 11.85 | 257.77 | 3040.54 | -41.52 | -190.97
| 3158 | 11.45 | 259.77 | 3133.58 | -45.26 | -209.78
| 3253 | 10.72 | 260.42 | 3226.81 | -48.41 | -227.77
| 3347 | 12.62 | 256.61 | 3318.87 | -52.24 | -246.38
| 3442 | 12.76 | 255.86 | 3411.54 | -57.21 | -266.65
| 3537 | 12.86 | 255.4 | 3504.18 | -62.44 | -287.06
| 3632 | 12.97 | 253.77 | 3596.78 | -68.08 | -307.52
| 3727 | 13.41 | 253.64 | 3689.27 | -74.16 | -328.33
| 3822 | 12.41 | 255.03 | 3781.87 | -79.9 | -348.76
| 3917 | 11.22 | 255.18 | 3874.85 | -84.91 | -367.56
| 4011 | 9.35 | 249.92 | 3967.34 | -89.87 | -383.57
| 4106 | 6.96 | 257.72 | 4061.38 | -93.74 | -396.45
| 4201 | 4.72 | 255.27 | 4155.88 | -95.96 | -405.85
| 4296 | 4.39 | 253.64 | 4250.58 | -97.98 | -413.12
| 4391 | 3.03 | 217.97 | 4345.39 | -100.98 | -418.16
| 4486 | 1.01 | 172.87 | 4440.33 | -103.79 | -419.6
| 4581 | 1.24 | 169.23 | 4535.31 | -105.63 | -419.3
| 4676 | 1.48 | 192.45 | 4630.28 | -107.84 | -419.38
| 4770 | 1.14 | 192.85 | 4724.26 | -109.94 | -419.85
| 4865 | 1.71 | 28.76 | 4819.25 | -109.62 | -419.37
| 4960 | 1.71 | 14.48 | 4914.21 | -107 | -418.34
| 5055 | 1.45 | 7.68 | 5009.17 | -104.44 | -417.82
| 5245 | 1.33 | 359.17 | 5199.12 | -99.85 | -417.53
| 5339 | 1.37 | 1.63 | 5293.09 | -97.64 | -417.52
| 5434 | 1.23 | 355.56 | 5388.06 | -95.48 | -417.56
| 5526 | 2.86 | 4.79 | 5480 | -92.21 | -417.45
| 5574 | 10.14 | 1.4 | 5527.66 | -86.79 | -417.24
| 5621 | 13.39 | 356.2 | 5573.67 | -77.22 | -417.5
| 5669 | 15.26 | 354.75 | 5620.18 | -65.38 | -418.45
| 5716 | 18.63 | 357.68 | 5665.13 | -51.72 | -419.32
| 5764 | 23.28 | 1.23 | 5709.94 | -34.56 | -419.43
| 5811 | 27.2 | 359.5 | 5752.45 | -14.53 | -419.32
| 5859 | 31.46 | 359.15 | 5794.29 | 8.98 | -419.6
| 5906 | 35.7 | 359.98 | 5833.43 | 34.97 | -419.79
| 5954 | 38.85 | 359.05 | 5871.63 | 64.03 | -420.04
| 6000 | 42.27 | 358.37 | 5906.57 | 93.93 | -420.72
| 6048 | 45.68 | 358.09 | 5941.11 | 127.24 | -421.76
| 6095 | 49.77 | 359.06 | 5972.72 | 161.99 | -422.61
| 6143 | 54.77 | 359.52 | 6002.08 | 199.94 | -423.08
| 6190 | 58.36 | 359.34 | 6027.97 | 239.16 | -423.47
| 6238 | 61.38 | 359.39 | 6052.06 | 280.66 | -423.93
| 6285 | 65.7 | 358.7 | 6073 | 322.72 | -424.63
| 6333 | 70.66 | 358.74 | 6090.84 | 367.26 | -425.63
| 6380 | 76.91 | 358.81 | 6103.95 | 412.36 | -426.59
| 6428 | 81.15 | 358.68 | 6113.09 | 459.46 | -427.62
| 6464 | 84.05 | 358.26 | 6117.72 | 495.14 | -428.58
| 6551 | 88.86 | 357.71 | 6123.1 | 581.9 | -431.63
| 6646 | 90.03 | 357.06 | 6124.02 | 676.79 | -435.97
| 6741 | 89.57 | 357.81 | 6124.35 | 771.69 | -440.22
| 6836 | 91.54 | 358.05 | 6123.43 | 866.62 | -443.65
| 6930 | 88.67 | 358.07 | 6123.26 | 960.56 | -446.83
| 7025 | 89.05 | 357.74 | 6125.15 | 1055.48 | -450.3
| 7120 | 88.06 | 0.14 | 6127.55 | 1150.42 | -452.06
| 7215 | 87.84 | 358.86 | 6130.94 | 1245.36 | -452.89
| 7310 | 87.69 | 357.75 | 6134.65 | 1340.24 | -455.7
| 7404 | 89.88 | 0.66 | 6136.64 | 1434.19 | -457
| 7499 | 89.97 | 0.64 | 6136.77 | 1529.19 | -455.92
| 7594 | 89.97 | 0.72 | 6136.82 | 1624.18 | -454.79
| 7689 | 90.12 | 0.01 | 6136.74 | 1719.18 | -454.19
| 7784 | 89.11 | 359.92 | 6137.38 | 1814.18 | -454.25
| 7878 | 90.09 | 359.08 | 6138.04 | 1908.17 | -455.07
| 7973 | 91.29 | 358.78 | 6136.89 | 2003.14 | -456.84
| 8068 | 91.45 | 356.79 | 6134.62 | 2098.04 | -460.51
| 8163 | 94.29 | 359.87 | 6129.86 | 2192.86 | -463.28
| 8257 | 92.28 | 359.95 | 6124.48 | 2286.7 | -463.43
| 8352 | 90.37 | 0.29 | 6122.28 | 2381.67 | -463.23
| 8447 | 92.41 | 0.53 | 6119.98 | 2476.63 | -462.55
| 8542 | 91.26 | 0.11 | 6116.94 | 2571.58 | -462.02
| 8637 | 86.76 | 357.78 | 6118.58 | 2666.52 | -463.76
| 8732 | 85.74 | 356.8 | 6124.79 | 2761.21 | -468.24
| 8826 | 89.01 | 0.68 | 6129.1 | 2855.06 | -470.3
| 8921 | 89.11 | 358.54 | 6130.65 | 2950.04 | -470.95
| 9016 | 91.14 | 358 | 6130.45 | 3044.99 | -473.82
| 9110 | 94.38 | 357.9 | 6125.92 | 3138.81 | -477.18
| 9205 | 92.62 | 358.31 | 6120.12 | 3233.57 | -480.31
| 9300 | 89.94 | 359.86 | 6118 | 3328.53 | -481.83
| 9394 | 88.8 | 0.79 | 6119.03 | 3422.52 | -481.3
| 9489 | 89.94 | 0.73 | 6120.08 | 3517.5 | -480.04
| 9584 | 87.07 | 0.62 | 6122.56 | 3612.45 | -478.92
| 9679 | 87.35 | 359.48 | 6127.18 | 3707.34 | -478.83
| 9774 | 88.12 | 358.54 | 6130.94 | 3802.25 | -480.47
| 9869 | 89.04 | 356.97 | 6133.29 | 3897.14 | -484.19
| 9963 | 90.49 | 357.32 | 6133.68 | 3991.02 | -488.88
| 10058 | 92.87 | 356.88 | 6130.89 | 4085.85 | -493.68
| 10153 | 91.36 | 357.41 | 6127.38 | 4180.67 | -498.41
| 10192 | 91.66 | 357.31 | 6126.36 | 4219.61 | -500.2
| 10255 | 91.66 | 357.31 | 6124.53 | 4282.51 | -503.16

## Lookup (hidden)
North Reference | RetunValue | Grid Type | ReturnValue | Deviation Indicator | ReturnValue
| 3 |  | 5 |  | 4
True |  | SPCS-Colorado Central-NAD27 |  | Directional
Grid |  | SPCS-Colorado Central-NAD83 |  | High Angle
|  | SPCS-Colorado North-NAD27 |  | Horizontal
SPCS-Colorado North-NAD83
SPCS-Colorado South-NAD27
SPCS-Colorado South-NAD83
UTM-Zone 12 NAD27
UTM-Zone 12 NAD83
UTM-Zone 13 NAD27
UTM-Zone 13 NAD83