## Data
Header Information | measured depth (ft) | inclination (°) | azimuth (°) | true vertical depth (ft) | northing +N/-S (ft) | easting +E/-W (ft)
Operator Name | 0 | 0 | 167.93 | 0 | 0 | 0
KERR-MCGEE | 17 | 0 | 167.93 | 17 | 0 | 0
Operator Number | 117 | 0 | 167.93 | 117 | 0 | 0
47120 | 217 | 0 | 167.93 | 217 | 0 | 0
Well Name and Number | 317 | 0 | 167.93 | 317 | 0 | 0
THOMSEN 3N-31HZ | 417 | 0 | 167.93 | 417 | 0 | 0
API Number (if available) | 517 | 0 | 167.93 | 517 | 0 | 0
| 617 | 0 | 167.93 | 617 | 0 | 0
Location: QQ SEC TWP RGE | 717 | 0 | 167.93 | 717 | 0 | 0
SWNW SEC. 07-T2N-R65W | 817 | 0 | 167.93 | 817 | 0 | 0
Citing Type: Planned or Actual | 917 | 0 | 167.93 | 917 | 0 | 0
PLANNED | 949 | 0 | 167.93 | 949 | 0 | 0
Deviation Indicator | 1017 | 0 | 167.93 | 1017 | 0 | 0
Horizontal | 1117 | 0 | 167.93 | 1117 | 0 | 0
North Reference | 1217 | 0 | 167.93 | 1217 | 0 | 0
True | 1300 | 0 | 167.93 | 1300 | 0 | 0
Grid Type | 1317 | 0 | 167.93 | 1317 | 0 | 0
#VALUE! | 1400 | 0 | 167.93 | 1400 | 0 | 0
| 1417 | 0.34 | 167.93 | 1417 | -0.05 | 0.01
| 1517 | 2.34 | 167.93 | 1516.97 | -2.34 | 0.5
| 1617 | 4.34 | 167.93 | 1616.79 | -8.03 | 1.72
| 1717 | 6.34 | 167.93 | 1716.35 | -17.13 | 3.66
| 1817 | 8.34 | 167.93 | 1815.53 | -29.63 | 6.34
| 1917 | 10.34 | 167.93 | 1914.2 | -45.5 | 9.73
| 2017 | 12.34 | 167.93 | 2012.24 | -64.72 | 13.84
| 2117 | 14.34 | 167.93 | 2109.54 | -87.28 | 18.66
| 2217 | 16.34 | 167.93 | 2205.97 | -113.15 | 24.2
| 2317 | 18.34 | 167.93 | 2301.42 | -142.3 | 30.43
| 2417 | 20.34 | 167.93 | 2395.77 | -174.68 | 37.35
| 2517 | 22.34 | 167.93 | 2488.91 | -210.26 | 44.96
| 2550 | 23 | 167.93 | 2519.36 | -222.7 | 47.62
| 2617 | 23 | 167.93 | 2581.04 | -248.3 | 53.1
| 2717 | 23 | 167.93 | 2673.09 | -286.51 | 61.27
| 2817 | 23 | 167.93 | 2765.14 | -324.72 | 69.44
| 2917 | 23 | 167.93 | 2857.19 | -362.93 | 77.61
| 3017 | 23 | 167.93 | 2949.24 | -401.14 | 85.78
| 3117 | 23 | 167.93 | 3041.29 | -439.35 | 93.95
| 3217 | 23 | 167.93 | 3133.34 | -477.56 | 102.12
| 3317 | 23 | 167.93 | 3225.39 | -515.77 | 110.29
| 3417 | 23 | 167.93 | 3317.44 | -553.98 | 118.46
| 3517 | 23 | 167.93 | 3409.49 | -592.19 | 126.63
| 3617 | 23 | 167.93 | 3501.54 | -630.4 | 134.8
| 3717 | 23 | 167.93 | 3593.59 | -668.6 | 142.97
| 3817 | 23 | 167.93 | 3685.64 | -706.81 | 151.14
| 3917 | 23 | 167.93 | 3777.69 | -745.02 | 159.31
| 4017 | 23 | 167.93 | 3869.74 | -783.23 | 167.48
| 4117 | 23 | 167.93 | 3961.79 | -821.44 | 175.65
| 4163.94 | 23 | 167.93 | 4005 | -839.38 | 179.49
| 4217 | 23 | 167.93 | 4053.84 | -859.65 | 183.82
| 4317 | 23 | 167.93 | 4145.89 | -897.86 | 191.99
| 4417 | 23 | 167.93 | 4237.94 | -936.07 | 200.16
| 4517 | 23 | 167.93 | 4330 | -974.28 | 208.33
| 4615.86 | 23 | 167.93 | 4421 | -1012.05 | 216.41
| 4617 | 23 | 167.93 | 4422.05 | -1012.49 | 216.5
| 4717 | 23 | 167.93 | 4514.1 | -1050.7 | 224.67
| 4817 | 23 | 167.93 | 4606.15 | -1088.91 | 232.85
| 4917 | 23 | 167.93 | 4698.2 | -1127.12 | 241.02
| 5017 | 23 | 167.93 | 4790.25 | -1165.33 | 249.19
| 5117 | 23 | 167.93 | 4882.3 | -1203.54 | 257.36
| 5127 | 23 | 167.93 | 4891.5 | -1207.35 | 258.17
| 5217 | 21.2 | 167.93 | 4974.89 | -1240.47 | 265.25
| 5317 | 19.2 | 167.93 | 5068.73 | -1274.23 | 272.47
| 5417 | 17.2 | 167.93 | 5163.72 | -1304.77 | 279
| 5517 | 15.2 | 167.93 | 5259.75 | -1332.05 | 284.84
| 5617 | 13.2 | 167.93 | 5356.69 | -1356.04 | 289.97
| 5717 | 11.2 | 167.93 | 5454.43 | -1376.7 | 294.39
| 5817 | 9.2 | 167.93 | 5552.84 | -1394.02 | 298.09
| 5917 | 7.2 | 167.93 | 5651.81 | -1407.97 | 301.07
| 6017 | 5.2 | 167.93 | 5751.22 | -1418.53 | 303.33
| 6117 | 3.2 | 167.93 | 5850.95 | -1425.69 | 304.86
| 6217 | 1.2 | 167.93 | 5950.87 | -1429.44 | 305.66
| 6277 | 0 | 0.096 | 6010.86 | -1430.06 | 305.79
| 6317 | 0 | 0.096 | 6050.87 | -1430.06 | 305.79
| 6417 | 0 | 0.096 | 6150.87 | -1430.06 | 305.79
| 6517 | 0 | 0.096 | 6250.87 | -1430.06 | 305.79
| 6617 | 0 | 0.096 | 6350.87 | -1430.06 | 305.79
| 6717 | 0 | 0.096 | 6450.87 | -1430.06 | 305.79
| 6817 | 0 | 0.096 | 6550.87 | -1430.06 | 305.79
| 6824.18 | 0 | 0.096 | 6558.04 | -1430.06 | 305.79
| 6917 | 9.282 | 0.096 | 6650.46 | -1422.55 | 305.81
| 7017 | 19.282 | 0.096 | 6747.25 | -1397.92 | 305.85
| 7117 | 29.282 | 0.096 | 6838.28 | -1356.84 | 305.92
| 7217 | 39.282 | 0.096 | 6920.81 | -1300.59 | 306.01
| 7317 | 49.282 | 0.096 | 6992.31 | -1230.86 | 306.13
| 7338.46 | 51.429 | 0.096 | 7006 | -1214.33 | 306.16
| 7417 | 59.282 | 0.096 | 7050.61 | -1149.77 | 306.26
| 7457.39 | 63.321 | 0.096 | 7070 | -1114.35 | 306.32
| 7517 | 69.282 | 0.096 | 7093.95 | -1059.79 | 306.42
| 7606.71 | 78.253 | 0.096 | 7119 | -973.75 | 306.56
| 7617 | 79.282 | 0.096 | 7121.01 | -963.65 | 306.58
| 7717 | 89.282 | 0.096 | 7130.96 | -864.28 | 306.74
| 7724.67 | 90.05 | 0.096 | 7131 | -856.6 | 306.76
| 7817 | 90.05 | 0.096 | 7130.92 | -764.28 | 306.91
| 7917 | 90.05 | 0.096 | 7130.83 | -664.28 | 307.08
| 8017 | 90.05 | 0.096 | 7130.75 | -564.28 | 307.25
| 8117 | 90.05 | 0.096 | 7130.66 | -464.28 | 307.41
| 8217 | 90.05 | 0.096 | 7130.57 | -364.28 | 307.58
| 8317 | 90.05 | 0.096 | 7130.49 | -264.28 | 307.75
| 8417 | 90.05 | 0.096 | 7130.4 | -164.28 | 307.92
| 8517 | 90.05 | 0.096 | 7130.31 | -64.28 | 308.09
| 8617 | 90.05 | 0.096 | 7130.22 | 35.72 | 308.25
| 8717 | 90.05 | 0.096 | 7130.14 | 135.72 | 308.42
| 8817 | 90.05 | 0.096 | 7130.05 | 235.72 | 308.59
| 8917 | 90.05 | 0.096 | 7129.96 | 335.72 | 308.76
| 9017 | 90.05 | 0.096 | 7129.88 | 435.72 | 308.92
| 9117 | 90.05 | 0.096 | 7129.79 | 535.72 | 309.09
| 9217 | 90.05 | 0.096 | 7129.7 | 635.72 | 309.26
| 9317 | 90.05 | 0.096 | 7129.62 | 735.72 | 309.43
| 9417 | 90.05 | 0.096 | 7129.53 | 835.72 | 309.59
| 9517 | 90.05 | 0.096 | 7129.44 | 935.72 | 309.76
| 9617 | 90.05 | 0.096 | 7129.36 | 1035.72 | 309.93
| 9717 | 90.05 | 0.096 | 7129.27 | 1135.72 | 310.1
| 9817 | 90.05 | 0.096 | 7129.18 | 1235.72 | 310.27
| 9917 | 90.05 | 0.096 | 7129.09 | 1335.72 | 310.43
| 10017 | 90.05 | 0.096 | 7129.01 | 1435.72 | 310.6
| 10117 | 90.05 | 0.096 | 7128.92 | 1535.72 | 310.77
| 10217 | 90.05 | 0.096 | 7128.83 | 1635.72 | 310.94
| 10317 | 90.05 | 0.096 | 7128.75 | 1735.72 | 311.1
| 10417 | 90.05 | 0.096 | 7128.66 | 1835.72 | 311.27
| 10517 | 90.05 | 0.096 | 7128.57 | 1935.72 | 311.44
| 10617 | 90.05 | 0.096 | 7128.49 | 2035.72 | 311.61
| 10717 | 90.05 | 0.096 | 7128.4 | 2135.72 | 311.77
| 10817 | 90.05 | 0.096 | 7128.31 | 2235.72 | 311.94
| 10917 | 90.05 | 0.096 | 7128.23 | 2335.72 | 312.11
| 11017 | 90.05 | 0.096 | 7128.14 | 2435.72 | 312.28
| 11117 | 90.05 | 0.096 | 7128.05 | 2535.72 | 312.45
| 11217 | 90.05 | 0.096 | 7127.97 | 2635.72 | 312.61
| 11317 | 90.05 | 0.096 | 7127.88 | 2735.72 | 312.78
| 11417 | 90.05 | 0.096 | 7127.79 | 2835.72 | 312.95
| 11517 | 90.05 | 0.096 | 7127.7 | 2935.72 | 313.12
| 11617 | 90.05 | 0.096 | 7127.62 | 3035.72 | 313.28
| 11717 | 90.05 | 0.096 | 7127.53 | 3135.72 | 313.45
| 11817 | 90.05 | 0.096 | 7127.44 | 3235.72 | 313.62
| 11917 | 90.05 | 0.096 | 7127.36 | 3335.72 | 313.79
| 12017 | 90.05 | 0.096 | 7127.27 | 3435.72 | 313.95
| 12117 | 90.05 | 0.096 | 7127.18 | 3535.72 | 314.12
| 12217 | 90.05 | 0.096 | 7127.1 | 3635.72 | 314.29
| 12317 | 90.05 | 0.096 | 7127.01 | 3735.72 | 314.46
| 12417 | 90.05 | 0.096 | 7126.92 | 3835.71 | 314.63
| 12517 | 90.05 | 0.096 | 7126.84 | 3935.71 | 314.79
| 12617 | 90.05 | 0.096 | 7126.75 | 4035.71 | 314.96
| 12717 | 90.05 | 0.096 | 7126.66 | 4135.71 | 315.13
| 12817 | 90.05 | 0.096 | 7126.57 | 4235.71 | 315.3
| 12917 | 90.05 | 0.096 | 7126.49 | 4335.71 | 315.46
| 13017 | 90.05 | 0.096 | 7126.4 | 4435.71 | 315.63
| 13117 | 90.05 | 0.096 | 7126.31 | 4535.71 | 315.8
| 13217 | 90.05 | 0.096 | 7126.23 | 4635.71 | 315.97
| 13317 | 90.05 | 0.096 | 7126.14 | 4735.71 | 316.13
| 13417 | 90.05 | 0.096 | 7126.05 | 4835.71 | 316.3
| 13517 | 90.05 | 0.096 | 7125.97 | 4935.71 | 316.47
| 13617 | 90.05 | 0.096 | 7125.88 | 5035.71 | 316.64
| 13717 | 90.05 | 0.096 | 7125.79 | 5135.71 | 316.81
| 13817 | 90.05 | 0.096 | 7125.71 | 5235.71 | 316.97
| 13917 | 90.05 | 0.096 | 7125.62 | 5335.71 | 317.14
| 14017 | 90.05 | 0.096 | 7125.53 | 5435.71 | 317.31
| 14117 | 90.05 | 0.096 | 7125.44 | 5535.71 | 317.48
| 14217 | 90.05 | 0.096 | 7125.36 | 5635.71 | 317.64
| 14317 | 90.05 | 0.096 | 7125.27 | 5735.71 | 317.81
| 14417 | 90.05 | 0.096 | 7125.18 | 5835.71 | 317.98
| 14517 | 90.05 | 0.096 | 7125.1 | 5935.71 | 318.15
| 14617 | 90.05 | 0.096 | 7125.01 | 6035.71 | 318.31
| 14717 | 90.05 | 0.096 | 7124.92 | 6135.71 | 318.48
| 14817 | 90.05 | 0.096 | 7124.84 | 6235.71 | 318.65
| 14917 | 90.05 | 0.096 | 7124.75 | 6335.71 | 318.82
| 15017 | 90.05 | 0.096 | 7124.66 | 6435.71 | 318.99
| 15117 | 90.05 | 0.096 | 7124.58 | 6535.71 | 319.15
| 15217 | 90.05 | 0.096 | 7124.49 | 6635.71 | 319.32
| 15317 | 90.05 | 0.096 | 7124.4 | 6735.71 | 319.49
| 15417 | 90.05 | 0.096 | 7124.32 | 6835.71 | 319.66
| 15517 | 90.05 | 0.096 | 7124.23 | 6935.71 | 319.82
| 15617 | 90.05 | 0.096 | 7124.14 | 7035.71 | 319.99
| 15717 | 90.05 | 0.096 | 7124.05 | 7135.71 | 320.16
| 15817 | 90.05 | 0.096 | 7123.97 | 7235.71 | 320.33
| 15917 | 90.05 | 0.096 | 7123.88 | 7335.71 | 320.5
| 16017 | 90.05 | 0.096 | 7123.79 | 7435.71 | 320.66
| 16117 | 90.05 | 0.096 | 7123.71 | 7535.71 | 320.83
| 16217 | 90.05 | 0.096 | 7123.62 | 7635.71 | 321
| 16317 | 90.05 | 0.096 | 7123.53 | 7735.71 | 321.17
| 16417 | 90.05 | 0.096 | 7123.45 | 7835.71 | 321.33
| 16517 | 90.05 | 0.096 | 7123.36 | 7935.71 | 321.5
| 16617 | 90.05 | 0.096 | 7123.27 | 8035.71 | 321.67
| 16717 | 90.05 | 0.096 | 7123.19 | 8135.71 | 321.84
| 16817 | 90.05 | 0.096 | 7123.1 | 8235.71 | 322
| 16917 | 90.05 | 0.096 | 7123.01 | 8335.71 | 322.17
| 16930.62 | 90.05 | 0.096 | 7123 | 8349.33 | 322.19

## Lookup (hidden)
North Reference | RetunValue | Grid Type | ReturnValue | Deviation Indicator | ReturnValue
| 2 |  | 0 |  | 4
True |  | SPCS-Colorado Central-NAD27 |  | Directional
Grid |  | SPCS-Colorado Central-NAD83 |  | High Angle
|  | SPCS-Colorado North-NAD27 |  | Horizontal
SPCS-Colorado North-NAD83
SPCS-Colorado South-NAD27
SPCS-Colorado South-NAD83
UTM-Zone 12 NAD27
UTM-Zone 12 NAD83
UTM-Zone 13 NAD27
UTM-Zone 13 NAD83