## Data
Header Information | measured depth (ft) | inclination (°) | azimuth (°) | true vertical depth (ft) | northing +N/-S (ft) | easting +E/-W (ft)
Operator Name | 0 | 0 | 35.18 | 0 | 0 | 0
TABULA RASA ENERGY, LLC | 599 | 4.33 | 35.18 | 598.43 | 18.49 | 13.03
Operator Number | 661 | 4.94 | 38.3 | 660.23 | 22.5 | 16.04
10467 | 722 | 5.57 | 38.07 | 720.97 | 26.89 | 19.49
Well Name and Number | 785 | 5.84 | 42.85 | 783.66 | 31.65 | 23.56
CADDELL 2 | 848 | 6.52 | 38.84 | 846.29 | 36.78 | 27.98
API Number (if available) | 911 | 7.01 | 31.88 | 908.85 | 42.83 | 32.25
05-055-06312-00 | 974 | 7.49 | 31.89 | 971.35 | 49.59 | 36.45
Location: QQ SEC TWP RGE | 1037 | 7.11 | 30.04 | 1033.84 | 56.45 | 40.57
Sec 4, T29S, R 69W | 1100 | 5.88 | 12.86 | 1096.44 | 62.97 | 43.24
Citing Type: Planned or Actual | 1163 | 5.65 | 0.07 | 1159.12 | 69.22 | 43.97
actual | 1226 | 5.75 | 359.98 | 1221.81 | 75.47 | 43.97
Deviation Indicator | 1290 | 6.12 | 6.06 | 1285.47 | 82.07 | 44.33
Directional | 1352 | 6.25 | 12 | 1347.11 | 88.66 | 45.38
North Reference | 1415 | 6.2 | 11.63 | 1409.74 | 95.35 | 46.78
True | 1478 | 6.51 | 21.33 | 1472.35 | 102.01 | 48.76
Grid Type | 1604 | 7.58 | 33.18 | 1597.41 | 115.62 | 55.91
#VALUE! | 1667 | 7.95 | 34.73 | 1659.83 | 122.67 | 60.66
| 1730 | 7.73 | 35.37 | 1722.24 | 129.71 | 65.6
| 1792 | 8.29 | 35.1 | 1783.64 | 136.77 | 70.58
| 1855 | 8.3 | 28.32 | 1845.98 | 144.49 | 75.35
| 1917 | 6.75 | 20.03 | 1907.44 | 151.85 | 78.72
| 1979 | 6.66 | 15.8 | 1969.02 | 158.73 | 80.95
| 2041 | 6.97 | 15.5 | 2030.58 | 165.82 | 82.93
| 2104 | 7.34 | 19.24 | 2093.09 | 173.3 | 85.28
| 2164 | 6.98 | 21.11 | 2152.62 | 180.32 | 87.86
| 2227 | 7.57 | 21.1 | 2215.12 | 187.76 | 90.73
| 2290 | 8.02 | 23.47 | 2277.53 | 195.66 | 93.97
| 2353 | 6.71 | 22.41 | 2340.01 | 203.1 | 97.13
| 2416 | 6.18 | 13.99 | 2402.62 | 209.79 | 99.35
| 2478 | 7.26 | 15.23 | 2464.19 | 216.81 | 101.19
| 2540 | 8.09 | 17.32 | 2525.63 | 224.75 | 103.52
| 2603 | 8.25 | 20.77 | 2587.99 | 233.21 | 106.44
| 2665 | 8.01 | 23.91 | 2649.37 | 241.32 | 109.77
| 2728 | 6.27 | 21.14 | 2711.88 | 248.54 | 112.79
| 2790 | 6.12 | 25.4 | 2773.52 | 254.69 | 115.42
| 2853 | 7.17 | 32.89 | 2836.1 | 261.02 | 119
| 2916 | 8.93 | 39.41 | 2898.47 | 268.1 | 124.24
| 2977 | 10.4 | 39.44 | 2958.61 | 276.01 | 130.74
| 3040 | 10.67 | 39.39 | 3020.54 | 284.91 | 138.06
| 3102 | 11.22 | 36.34 | 3081.42 | 294.21 | 145.27
| 3165 | 10.72 | 33.4 | 3143.27 | 304.04 | 152.13
| 3227 | 8.65 | 25.57 | 3204.38 | 313.06 | 157.32
| 3289 | 8.74 | 25.07 | 3265.67 | 321.53 | 161.33
| 3352 | 7.59 | 18.13 | 3328.03 | 329.82 | 164.65
| 3414 | 8.05 | 0.74 | 3389.46 | 338.05 | 165.98
| 3478 | 7.77 | 351.03 | 3452.86 | 346.81 | 165.36
| 3541 | 6.03 | 7.01 | 3515.4 | 354.3 | 165.1
| 3604 | 5.75 | 18.83 | 3578.07 | 360.57 | 166.53
| 3667 | 6.28 | 13.71 | 3640.73 | 366.9 | 168.36
| 3730 | 5.45 | 6.92 | 3703.4 | 373.22 | 169.54
| 3793 | 6.11 | 356.08 | 3766.08 | 379.54 | 169.67
| 3856 | 6.95 | 0.55 | 3828.67 | 386.69 | 169.48
| 3919 | 7.29 | 351.37 | 3891.19 | 394.46 | 168.91
| 3982 | 5.95 | 352.4 | 3953.76 | 401.65 | 167.88
| 4044 | 4.46 | 347.88 | 4015.51 | 407.19 | 166.95
| 4107 | 4.52 | 358.05 | 4078.31 | 412.07 | 166.35
| 4169 | 5.23 | 8.41 | 4140.09 | 417.3 | 166.68
| 4294 | 5.44 | 14.55 | 4264.55 | 428.67 | 169
| 4357 | 5.65 | 16.56 | 4327.26 | 434.54 | 170.64
| 4420 | 5.96 | 19.63 | 4389.93 | 440.59 | 172.62
| 4483 | 6.03 | 26.43 | 4452.59 | 446.63 | 175.19
| 4545 | 5.52 | 29.64 | 4514.27 | 452.14 | 178.12
| 4608 | 4.34 | 21.7 | 4577.04 | 456.99 | 180.5
| 4671 | 4.07 | 3.96 | 4639.87 | 461.44 | 181.53
| 4734 | 3.75 | 357.6 | 4702.73 | 465.72 | 181.6
| 4796 | 4.08 | 358.93 | 4764.58 | 469.96 | 181.48
| 4859 | 4.18 | 357.31 | 4827.42 | 474.49 | 181.33
| 4985 | 4.34 | 359.9 | 4953.07 | 483.84 | 181.1
| 5048 | 4.8 | 14.84 | 5015.87 | 488.78 | 181.77
| 5110 | 5.69 | 25.37 | 5077.61 | 494.06 | 183.75
| 5173 | 5.78 | 31.25 | 5140.3 | 499.6 | 186.74
| 5236 | 4.99 | 34.88 | 5203.02 | 504.56 | 189.95
| 5298 | 4.26 | 27.88 | 5264.82 | 508.8 | 192.57
| 5360 | 4.09 | 24.87 | 5326.65 | 512.84 | 194.58
| 5423 | 4.36 | 21.81 | 5389.48 | 517.11 | 196.41
| 5485 | 4.31 | 11.04 | 5451.31 | 521.58 | 197.73
| 5559 | 4.44 | 23.01 | 5525.09 | 526.95 | 199.38
| 5621 | 4.49 | 24.75 | 5586.91 | 531.36 | 201.34
| 5684 | 5.1 | 26.23 | 5649.68 | 536.11 | 203.61
| 5748 | 5.21 | 29.32 | 5713.43 | 541.2 | 206.29
| 5811 | 5.48 | 31.69 | 5776.15 | 546.25 | 209.27
| 5874 | 5.62 | 34.35 | 5838.86 | 551.36 | 212.59
| 5933 | 5.8 | 37.68 | 5897.56 | 556.1 | 216.04
| 5955 | 5.8 | 37.68 | 5919.45 | 557.86 | 217.4

## Lookup (hidden)
North Reference | RetunValue | Grid Type | ReturnValue | Deviation Indicator | ReturnValue
| 2 |  | 0 |  | 2
True |  | SPCS-Colorado Central-NAD27 |  | Directional
Grid |  | SPCS-Colorado Central-NAD83 |  | High Angle
|  | SPCS-Colorado North-NAD27 |  | Horizontal
SPCS-Colorado North-NAD83
SPCS-Colorado South-NAD27
SPCS-Colorado South-NAD83
UTM-Zone 12 NAD27
UTM-Zone 12 NAD83
UTM-Zone 13 NAD27
UTM-Zone 13 NAD83