## Data
Header Information | measured depth (ft) | inclination (°) | azimuth (°) | true vertical depth (ft) | northing +N/-S (ft) | easting +E/-W (ft)
Operator Name | 0 | 0 | 280.46 | 0 | 0 | 0
KERR-MCGEE | 25 | 0 | 280.46 | 25 | 0 | 0
Operator Number | 125 | 0.34 | 280.46 | 125 | 0.05 | -0.29
47120 | 225 | 0.52 | 1.6 | 225 | 0.56 | -0.57
Well Name and Number | 325 | 0.37 | 44.36 | 324.99 | 1.25 | -0.33
DUGITE 34N-35HZ | 425 | 0.17 | 165.23 | 424.99 | 1.33 | -0.07
API Number (if available) | 525 | 0.35 | 241.35 | 524.99 | 1.04 | -0.3
05-123-39328 | 625 | 0.48 | 283.58 | 624.99 | 1 | -0.97
Location: QQ SEC TWP RGE | 725 | 0.41 | 329.72 | 724.99 | 1.4 | -1.56
SEC.23-T2N-R67W | 825 | 0.18 | 37.73 | 824.99 | 1.84 | -1.65
Citing Type: Planned or Actual | 925 | 0.19 | 98.25 | 924.99 | 1.94 | -1.39
ACTUAL | 1025 | 0.22 | 168.8 | 1024.99 | 1.72 | -1.18
Deviation Indicator | 1125 | 0.33 | 223.65 | 1124.98 | 1.33 | -1.35
Horizontal | 1217 | 0.36 | 271.5 | 1216.98 | 1.14 | -1.82
North Reference | 1409 | 0.15 | 328.36 | 1408.98 | 1.37 | -2.55
True | 1506 | 1.59 | 274.79 | 1505.97 | 1.59 | -3.96
Grid Type | 1601 | 2.93 | 260.91 | 1600.89 | 1.32 | -7.67
#VALUE! | 1664 | 4.72 | 265.18 | 1663.75 | 0.85 | -11.84
| 1758 | 6.98 | 274.55 | 1757.26 | 0.98 | -21.39
| 1852 | 8.73 | 277.55 | 1850.37 | 2.37 | -34.16
| 1947 | 10.28 | 275.74 | 1944.06 | 4.16 | -49.74
| 2041 | 11.21 | 275.05 | 2036.42 | 5.8 | -67.19
| 2136 | 11.13 | 274.95 | 2129.62 | 7.41 | -85.52
| 2230 | 10.72 | 273.24 | 2221.91 | 8.69 | -103.29
| 2325 | 10.26 | 271.56 | 2315.32 | 9.42 | -120.57
| 2418 | 10.25 | 271.91 | 2406.84 | 9.92 | -137.12
| 2607 | 8.38 | 270.99 | 2593.34 | 10.72 | -167.7
| 2701 | 9.44 | 266.06 | 2686.2 | 10.3 | -182.24
| 2796 | 10.13 | 270.21 | 2779.82 | 9.8 | -198.36
| 2890 | 9.88 | 270.07 | 2872.39 | 9.84 | -214.7
| 2985 | 10.64 | 274.54 | 2965.87 | 10.54 | -231.59
| 3173 | 9.74 | 270.98 | 3150.91 | 12.19 | -264.79
| 3268 | 11.08 | 274.99 | 3244.34 | 13.12 | -281.92
| 3457 | 9.56 | 274.46 | 3430.28 | 15.92 | -315.66
| 3551 | 8.65 | 271.39 | 3523.1 | 16.7 | -330.51
| 3645 | 8.46 | 274.34 | 3616.05 | 17.39 | -344.47
| 3739 | 10.19 | 269.03 | 3708.81 | 17.78 | -359.68
| 3928 | 7.47 | 265.5 | 3895.55 | 16.53 | -388.65
| 4023 | 6.28 | 260.52 | 3989.87 | 15.19 | -399.93
| 4117 | 7.14 | 260.82 | 4083.22 | 13.41 | -410.77
| 4211 | 6.2 | 261.02 | 4176.59 | 11.69 | -421.55
| 4305 | 5.13 | 269.58 | 4270.13 | 10.86 | -430.77
| 4400 | 3.78 | 261.74 | 4364.84 | 10.38 | -438.12
| 4494 | 3.22 | 248.32 | 4458.66 | 8.96 | -443.64
| 4589 | 1.31 | 276.31 | 4553.59 | 8.1 | -447.2
| 4683 | 1.5 | 276.8 | 4647.56 | 8.36 | -449.48
| 4778 | 0.39 | 274.61 | 4742.55 | 8.53 | -451.04
| 4872 | 0.36 | 246.5 | 4836.54 | 8.44 | -451.63
| 5250 | 0.91 | 237.5 | 5214.52 | 6.35 | -455.25
| 5439 | 1.02 | 239.09 | 5403.49 | 4.68 | -457.96
| 5533 | 0.58 | 345.53 | 5497.49 | 4.71 | -458.8
| 5911 | 0.76 | 340.99 | 5875.46 | 8.94 | -460.09
| 6289 | 0.72 | 332.16 | 6253.43 | 13.41 | -462.02
| 6383 | 0.27 | 154.6 | 6347.43 | 13.73 | -462.2
| 6760 | 0.18 | 201.36 | 6724.42 | 12.38 | -462.03
| 6807 | 3.07 | 179.88 | 6771.4 | 11.05 | -462.06
| 6854 | 6.94 | 174.91 | 6818.21 | 6.96 | -461.8
| 6901 | 12.16 | 170.59 | 6864.55 | -0.76 | -460.74
| 6948 | 17.6 | 172.44 | 6909.95 | -12.69 | -459
| 6995 | 21.1 | 173.28 | 6954.29 | -28.14 | -457.07
| 7042 | 23.82 | 173.78 | 6997.72 | -45.99 | -455.05
| 7089 | 27.12 | 176.2 | 7040.15 | -66.12 | -453.31
| 7137 | 31.57 | 178.49 | 7081.98 | -89.6 | -452.26
| 7184 | 34.12 | 180 | 7121.46 | -115.09 | -451.93
| 7231 | 37.76 | 179.24 | 7159.51 | -142.67 | -451.74
| 7278 | 42.22 | 177.73 | 7195.51 | -172.85 | -450.92
| 7326 | 47.59 | 178.13 | 7229.5 | -206.7 | -449.71
| 7373 | 53.47 | 178.57 | 7259.36 | -242.96 | -448.67
| 7420 | 57.56 | 179.37 | 7285.97 | -281.68 | -447.98
| 7467 | 60.88 | 179.23 | 7310.02 | -322.05 | -447.48
| 7515 | 64.99 | 179.17 | 7331.85 | -364.78 | -446.89
| 7562 | 68.75 | 179.12 | 7350.31 | -407.99 | -446.24
| 7609 | 73.22 | 179.51 | 7365.62 | -452.41 | -445.71
| 7656 | 78.39 | 180.63 | 7377.14 | -497.96 | -445.77
| 7704 | 82.3 | 181.17 | 7385.19 | -545.27 | -446.52
| 7756 | 85.12 | 181.99 | 7390.89 | -596.93 | -447.94
| 7803 | 87.698 | 182.395 | 7393.83 | -643.8 | -449.74
| 7828 | 89.07 | 182.61 | 7394.53 | -668.76 | -450.83
| 7922 | 88.15 | 182.54 | 7396.82 | -762.64 | -455.05
| 8017 | 88.73 | 182.16 | 7399.4 | -857.52 | -458.95
| 8111 | 90.36 | 182.37 | 7400.15 | -951.44 | -462.66
| 8205 | 89.9 | 182.04 | 7399.93 | -1045.37 | -466.28
| 8300 | 91.07 | 182.51 | 7399.13 | -1140.29 | -470.05
| 8488 | 91.04 | 182.41 | 7395.67 | -1328.09 | -478.12
| 8583 | 89.96 | 180.98 | 7394.84 | -1423.04 | -480.93
| 8677 | 90.3 | 180.27 | 7394.63 | -1517.03 | -481.95
| 8771 | 89.66 | 178.88 | 7394.66 | -1611.03 | -481.25
| 8866 | 89.47 | 179.06 | 7395.38 | -1706.01 | -479.55
| 8960 | 89.78 | 178.44 | 7396 | -1799.98 | -477.5
| 9054 | 90 | 178.15 | 7396.18 | -1893.94 | -474.7
| 9149 | 88.92 | 178.22 | 7397.07 | -1988.89 | -471.69
| 9243 | 89.26 | 177.92 | 7398.56 | -2082.82 | -468.52
| 9337 | 89.56 | 177.94 | 7399.53 | -2176.76 | -465.13
| 9432 | 90.86 | 178.87 | 7399.18 | -2271.72 | -462.49
| 9526 | 90.15 | 178.64 | 7398.36 | -2365.69 | -460.44
| 9621 | 91.07 | 179.21 | 7397.34 | -2460.67 | -458.66
| 9715 | 90.24 | 178.56 | 7396.27 | -2554.64 | -456.83
| 9809 | 90 | 179.79 | 7396.07 | -2648.63 | -455.48
| 9904 | 89.59 | 179.53 | 7396.41 | -2743.63 | -454.91
| 9998 | 89.69 | 180.35 | 7397 | -2837.62 | -454.82
| 10092 | 91.38 | 180.8 | 7396.13 | -2931.61 | -455.76
| 10187 | 90.86 | 179.35 | 7394.27 | -3026.59 | -455.88
| 10281 | 90.33 | 179.26 | 7393.29 | -3120.58 | -454.74
| 10376 | 91.2 | 181.08 | 7392.02 | -3215.57 | -455.03
| 10564 | 90.58 | 180.69 | 7389.1 | -3403.52 | -457.93
| 10753 | 89.93 | 180.18 | 7388.26 | -3592.51 | -459.36
| 10848 | 91.1 | 180.65 | 7387.41 | -3687.5 | -460.05
| 11036 | 89.47 | 180.33 | 7386.47 | -3875.49 | -461.66
| 11130 | 90 | 179.44 | 7386.91 | -3969.48 | -461.47
| 11225 | 91.13 | 179.52 | 7385.97 | -4064.47 | -460.61
| 11319 | 90.58 | 179.18 | 7384.57 | -4158.46 | -459.54
| 11413 | 89.69 | 178.81 | 7384.35 | -4252.44 | -457.89
| 11507 | 90.7 | 178.46 | 7384.03 | -4346.41 | -455.65
| 11602 | 90.27 | 178.53 | 7383.22 | -4441.38 | -453.16
| 11696 | 90.18 | 179.14 | 7382.85 | -4535.35 | -451.25
| 11791 | 89.93 | 178.57 | 7382.76 | -4630.34 | -449.35
| 11885 | 90.43 | 178.5 | 7382.47 | -4724.3 | -446.95
| 12074 | 89.35 | 176.76 | 7382.83 | -4913.13 | -439.13
| 12168 | 91.1 | 176.57 | 7382.46 | -5006.97 | -433.66
| 12262 | 91.57 | 178.64 | 7380.27 | -5100.86 | -429.74
| 12357 | 90.49 | 179.89 | 7378.56 | -5195.83 | -428.52
| 12451 | 88.82 | 180.24 | 7379.13 | -5289.82 | -428.62
| 12545 | 89.96 | 181.85 | 7380.13 | -5383.8 | -430.34
| 12640 | 89.66 | 181.63 | 7380.45 | -5478.75 | -433.22
| 12734 | 89.69 | 182.24 | 7380.98 | -5572.7 | -436.4
| 12828 | 91.2 | 182.84 | 7380.25 | -5666.6 | -440.56
| 13016 | 91.04 | 182.05 | 7376.57 | -5854.39 | -448.58
| 13111 | 90.92 | 182.06 | 7374.95 | -5949.32 | -451.99
| 13300 | 90.4 | 181.84 | 7372.77 | -6138.19 | -458.42
| 13489 | 90.09 | 181.59 | 7371.96 | -6327.11 | -464.07
| 13678 | 88.18 | 181.93 | 7374.82 | -6515.99 | -469.88
| 13772 | 89.04 | 180.6 | 7377.1 | -6609.93 | -471.95
| 13867 | 90.06 | 180.48 | 7377.84 | -6704.92 | -472.85
| 13961 | 88.86 | 180.61 | 7378.73 | -6798.91 | -473.74
| 14056 | 89.84 | 179.48 | 7379.81 | -6893.91 | -473.82
| 14150 | 88.24 | 180.25 | 7381.38 | -6987.89 | -473.59
| 14244 | 90.06 | 180.47 | 7382.78 | -7081.87 | -474.19
| 14339 | 90 | 180.14 | 7382.73 | -7176.87 | -474.69
| 14434 | 89.29 | 179.75 | 7383.32 | -7271.87 | -474.6
| 14528 | 89.56 | 180.23 | 7384.26 | -7365.86 | -474.58
| 14623 | 89.44 | 180.04 | 7385.09 | -7460.86 | -474.81
| 14718 | 88.82 | 179.78 | 7386.53 | -7555.85 | -474.66
| 14811 | 90.46 | 180.98 | 7387.11 | -7648.84 | -475.28
| 14906 | 90.55 | 180.57 | 7386.28 | -7743.83 | -476.56
| 15000 | 89.93 | 180.3 | 7385.88 | -7837.82 | -477.27
| 15094 | 89.93 | 180.4 | 7386 | -7931.82 | -477.85
| 15189 | 90.21 | 180.38 | 7385.88 | -8026.82 | -478.49
| 15377 | 90.67 | 180.28 | 7384.44 | -8214.81 | -479.58
| 15471 | 91.07 | 180 | 7383.01 | -8308.8 | -479.81
| 15566 | 89.16 | 180.42 | 7382.82 | -8403.79 | -480.16
| 15660 | 88.55 | 180.42 | 7384.7 | -8497.77 | -480.84
| 15829 | 88.89 | 180.46 | 7388.47 | -8666.72 | -482.14
| 15923 | 89.32 | 180.42 | 7389.94 | -8760.71 | -482.86
| 16018 | 89.32 | 181.07 | 7391.07 | -8855.69 | -484.1
| 16112 | 90.15 | 180.69 | 7391.5 | -8949.68 | -485.54
| 16207 | 89.66 | 180.81 | 7391.66 | -9044.67 | -486.79
| 16301 | 89.13 | 181.11 | 7392.65 | -9138.65 | -488.36
| 16395 | 89.26 | 180.45 | 7393.98 | -9232.63 | -489.64
| 16490 | 90.3 | 180.18 | 7394.34 | -9327.63 | -490.16
| 16584 | 90.43 | 180.31 | 7393.74 | -9421.63 | -490.56
| 16679 | 90.55 | 180.53 | 7392.93 | -9516.62 | -491.26
| 16773 | 90.58 | 180.79 | 7392 | -9610.61 | -492.34
| 16867 | 90.55 | 181.13 | 7391.07 | -9704.59 | -493.92
| 16961 | 90.8 | 179.92 | 7389.97 | -9798.58 | -494.78
| 17056 | 90.37 | 180.16 | 7389 | -9893.58 | -494.85
| 17150 | 90.33 | 180.29 | 7388.42 | -9987.57 | -495.21
| 17339 | 90.55 | 180.6 | 7386.97 | -10176.56 | -496.68
| 17527 | 89.81 | 180.01 | 7386.38 | -10364.56 | -497.68
| 17622 | 89.84 | 179.94 | 7386.67 | -10459.55 | -497.64
| 17733 | 89.22 | 178.98 | 7387.58 | -10570.54 | -496.6
| 17789 | 89.22 | 178.98 | 7388.34 | -10626.53 | -495.6

## Lookup (hidden)
North Reference | RetunValue | Grid Type | ReturnValue | Deviation Indicator | ReturnValue
| 2 |  | 0 |  | 4
True |  | SPCS-Colorado Central-NAD27 |  | Directional
Grid |  | SPCS-Colorado Central-NAD83 |  | High Angle
|  | SPCS-Colorado North-NAD27 |  | Horizontal
SPCS-Colorado North-NAD83
SPCS-Colorado South-NAD27
SPCS-Colorado South-NAD83
UTM-Zone 12 NAD27
UTM-Zone 12 NAD83
UTM-Zone 13 NAD27
UTM-Zone 13 NAD83