## Data
Header Information | measured depth (ft) | inclination (°) | azimuth (°) | true vertical depth (ft) | northing +N/-S (ft) | easting +E/-W (ft)
Operator Name | 0 | 0 | 322.913 | 0 | 0 | 0
KERR-MCGEE | 17 | 0 | 322.913 | 17 | 0 | 0
Operator Number | 117 | 0 | 322.913 | 117 | 0 | 0
47120 | 217 | 0 | 322.913 | 217 | 0 | 0
Well Name and Number | 317 | 0 | 322.913 | 317 | 0 | 0
VOLLMAR 29C-11HZ (PERMIT REV-2) | 417 | 0 | 322.913 | 417 | 0 | 0
API Number (if available) | 517 | 0 | 322.913 | 517 | 0 | 0
| 617 | 0 | 322.913 | 617 | 0 | 0
Location: QQ SEC TWP RGE | 717 | 0 | 322.913 | 717 | 0 | 0
SEC.14-T2N-R67W | 801 | 0 | 322.913 | 801 | 0 | 0
Citing Type: Planned or Actual | 817 | 0 | 322.913 | 817 | 0 | 0
PLANNED | 917 | 0 | 322.913 | 917 | 0 | 0
Deviation Indicator | 1017 | 0 | 322.913 | 1017 | 0 | 0
Horizontal | 1117 | 0 | 322.913 | 1117 | 0 | 0
North Reference | 1129 | 0 | 322.913 | 1129 | 0 | 0
True | 1217 | 0 | 322.913 | 1217 | 0 | 0
Grid Type | 1317 | 0 | 322.913 | 1317 | 0 | 0
#VALUE! | 1417 | 0 | 322.913 | 1417 | 0 | 0
| 1517 | 0 | 322.913 | 1517 | 0 | 0
| 1617 | 0 | 322.913 | 1617 | 0 | 0
| 1717 | 0 | 322.913 | 1717 | 0 | 0
| 1817 | 0 | 322.913 | 1817 | 0 | 0
| 1917 | 0 | 322.913 | 1917 | 0 | 0
| 2017 | 0 | 322.913 | 2017 | 0 | 0
| 2117 | 0 | 322.913 | 2117 | 0 | 0
| 2217 | 0 | 322.913 | 2217 | 0 | 0
| 2317 | 0 | 322.913 | 2317 | 0 | 0
| 2417 | 0 | 322.913 | 2417 | 0 | 0
| 2517 | 0 | 322.913 | 2517 | 0 | 0
| 2617 | 0 | 322.913 | 2617 | 0 | 0
| 2717 | 0 | 322.913 | 2717 | 0 | 0
| 2817 | 0 | 322.913 | 2817 | 0 | 0
| 2917 | 0 | 322.913 | 2917 | 0 | 0
| 3017 | 0 | 322.913 | 3017 | 0 | 0
| 3117 | 0 | 322.913 | 3117 | 0 | 0
| 3217 | 0 | 322.913 | 3217 | 0 | 0
| 3317 | 0 | 322.913 | 3317 | 0 | 0
| 3417 | 0 | 322.913 | 3417 | 0 | 0
| 3517 | 0 | 322.913 | 3517 | 0 | 0
| 3617 | 0 | 322.913 | 3617 | 0 | 0
| 3717 | 0 | 322.913 | 3717 | 0 | 0
| 3817 | 0 | 322.913 | 3817 | 0 | 0
| 3917 | 0 | 322.913 | 3917 | 0 | 0
| 4000 | 0 | 322.913 | 4000 | 0 | 0
| 4017 | 0.34 | 322.913 | 4017 | 0.04 | -0.03
| 4043 | 0.86 | 322.913 | 4043 | 0.26 | -0.19
| 4117 | 2.34 | 322.913 | 4116.97 | 1.91 | -1.44
| 4217 | 4.34 | 322.913 | 4216.79 | 6.55 | -4.95
| 4317 | 6.34 | 322.913 | 4316.35 | 13.98 | -10.57
| 4417 | 8.34 | 322.913 | 4415.53 | 24.17 | -18.27
| 4466.05 | 9.321 | 322.913 | 4464 | 30.17 | -22.81
| 4517 | 10.34 | 322.913 | 4514.2 | 37.11 | -28.06
| 4617 | 12.34 | 322.913 | 4612.24 | 52.8 | -39.91
| 4717 | 14.34 | 322.913 | 4709.54 | 71.2 | -53.82
| 4817 | 16.34 | 322.913 | 4805.97 | 92.31 | -69.78
| 4917 | 18.34 | 322.913 | 4901.42 | 116.08 | -87.75
| 4978.55 | 19.571 | 322.913 | 4959.63 | 132.03 | -99.8
| 5017 | 19.571 | 322.913 | 4995.86 | 142.3 | -107.57
| 5117 | 19.571 | 322.913 | 5090.08 | 169.03 | -127.77
| 5217 | 19.571 | 322.913 | 5184.31 | 195.75 | -147.97
| 5317 | 19.571 | 322.913 | 5278.53 | 222.47 | -168.17
| 5417 | 19.571 | 322.913 | 5372.75 | 249.19 | -188.37
| 5517 | 19.571 | 322.913 | 5466.97 | 275.91 | -208.57
| 5617 | 19.571 | 322.913 | 5561.2 | 302.63 | -228.77
| 5717 | 19.571 | 322.913 | 5655.42 | 329.36 | -248.97
| 5817 | 19.571 | 322.913 | 5749.64 | 356.08 | -269.17
| 5917 | 19.571 | 322.913 | 5843.86 | 382.8 | -289.37
| 6017 | 19.571 | 322.913 | 5938.09 | 409.52 | -309.57
| 6117 | 19.571 | 322.913 | 6032.31 | 436.24 | -329.77
| 6217 | 19.571 | 322.913 | 6126.53 | 462.96 | -349.97
| 6317 | 19.571 | 322.913 | 6220.76 | 489.69 | -370.17
| 6417 | 19.571 | 322.913 | 6314.98 | 516.41 | -390.37
| 6505 | 19.571 | 322.913 | 6397.89 | 539.92 | -408.14
| 6517 | 19.571 | 322.913 | 6409.2 | 543.13 | -410.57
| 6617 | 19.571 | 322.913 | 6503.42 | 569.85 | -430.77
| 6717 | 19.571 | 322.913 | 6597.65 | 596.57 | -450.97
| 6817 | 19.571 | 322.913 | 6691.87 | 623.29 | -471.17
| 6917 | 19.571 | 322.913 | 6786.09 | 650.02 | -491.37
| 7017 | 19.571 | 322.913 | 6880.31 | 676.74 | -511.57
| 7117 | 19.571 | 322.913 | 6974.54 | 703.46 | -531.77
| 7193.66 | 19.571 | 322.913 | 7046.77 | 723.94 | -547.25
| 7217 | 21.429 | 326.953 | 7068.63 | 730.64 | -551.94
| 7317 | 30.114 | 338.521 | 7158.65 | 769.39 | -571.13
| 7339.6 | 32.177 | 340.312 | 7178 | 780.34 | -575.24
| 7417 | 39.386 | 345.151 | 7240.76 | 823.54 | -588.49
| 7446.37 | 42.164 | 346.611 | 7263 | 842.14 | -593.16
| 7517 | 48.907 | 349.56 | 7312.45 | 891.44 | -603.49
| 7517.84 | 48.988 | 349.591 | 7313 | 892.06 | -603.6
| 7617 | 58.554 | 352.837 | 7371.55 | 971.02 | -615.67
| 7629.59 | 59.774 | 353.199 | 7378 | 981.75 | -616.98
| 7717 | 68.269 | 355.496 | 7416.26 | 1059.88 | -624.66
| 7817 | 78.02 | 357.814 | 7445.22 | 1155.3 | -630.18
| 7917 | 87.79 | 359.969 | 7457.56 | 1254.39 | -632.08
| 7939.62 | 90 | 0.448 | 7458 | 1277 | -632
| 8017 | 90 | 0.448 | 7458 | 1354.38 | -631.39
| 8117 | 90 | 0.448 | 7458 | 1454.38 | -630.61
| 8217 | 90 | 0.448 | 7458 | 1554.37 | -629.83
| 8317 | 90 | 0.448 | 7458 | 1654.37 | -629.04
| 8417 | 90 | 0.448 | 7458 | 1754.37 | -628.26
| 8517 | 90 | 0.448 | 7458 | 1854.36 | -627.48
| 8617 | 90 | 0.448 | 7458 | 1954.36 | -626.69
| 8717 | 90 | 0.448 | 7458 | 2054.36 | -625.91
| 8817 | 90 | 0.448 | 7458 | 2154.35 | -625.13
| 8917 | 90 | 0.448 | 7458 | 2254.35 | -624.35
| 9017 | 90 | 0.448 | 7458 | 2354.35 | -623.56
| 9117 | 90 | 0.448 | 7458 | 2454.35 | -622.78
| 9217 | 90 | 0.448 | 7458 | 2554.34 | -622
| 9317 | 90 | 0.448 | 7458 | 2654.34 | -621.22
| 9417 | 90 | 0.448 | 7458 | 2754.34 | -620.43
| 9517 | 90 | 0.448 | 7458 | 2854.33 | -619.65
| 9617 | 90 | 0.448 | 7458 | 2954.33 | -618.87
| 9717 | 90 | 0.448 | 7458 | 3054.33 | -618.09
| 9817 | 90 | 0.448 | 7458 | 3154.32 | -617.3
| 9917 | 90 | 0.448 | 7458 | 3254.32 | -616.52
| 10017 | 90 | 0.448 | 7458 | 3354.32 | -615.74
| 10117 | 90 | 0.448 | 7458 | 3454.31 | -614.96
| 10217 | 90 | 0.448 | 7458 | 3554.31 | -614.18
| 10317 | 90 | 0.448 | 7458 | 3654.31 | -613.39
| 10417 | 90 | 0.448 | 7458 | 3754.31 | -612.61
| 10517 | 90 | 0.448 | 7458 | 3854.3 | -611.83
| 10617 | 90 | 0.448 | 7458 | 3954.3 | -611.05
| 10717 | 90 | 0.448 | 7458 | 4054.3 | -610.26
| 10817 | 90 | 0.448 | 7458 | 4154.29 | -609.48
| 10917 | 90 | 0.448 | 7458 | 4254.29 | -608.7
| 11017 | 90 | 0.448 | 7458 | 4354.29 | -607.92
| 11117 | 90 | 0.448 | 7458 | 4454.28 | -607.14
| 11217 | 90 | 0.448 | 7458 | 4554.28 | -606.35
| 11317 | 90 | 0.448 | 7458 | 4654.28 | -605.57
| 11417 | 90 | 0.448 | 7458 | 4754.27 | -604.79
| 11517 | 90 | 0.448 | 7458 | 4854.27 | -604.01
| 11617 | 90 | 0.448 | 7458 | 4954.27 | -603.22
| 11717 | 90 | 0.448 | 7458 | 5054.27 | -602.44
| 11817 | 90 | 0.448 | 7458 | 5154.26 | -601.66
| 11917 | 90 | 0.448 | 7458 | 5254.26 | -600.88
| 12017 | 90 | 0.448 | 7458 | 5354.26 | -600.1
| 12117 | 90 | 0.448 | 7458 | 5454.25 | -599.31
| 12217 | 90 | 0.448 | 7458 | 5554.25 | -598.53
| 12317 | 90 | 0.448 | 7458 | 5654.25 | -597.75
| 12417 | 90 | 0.448 | 7458 | 5754.24 | -596.97
| 12517 | 90 | 0.448 | 7458 | 5854.24 | -596.19
| 12617 | 90 | 0.448 | 7458 | 5954.24 | -595.41
| 12717 | 90 | 0.448 | 7458 | 6054.24 | -594.62
| 12817 | 90 | 0.448 | 7458 | 6154.23 | -593.84
| 12917 | 90 | 0.448 | 7458 | 6254.23 | -593.06
| 13017 | 90 | 0.448 | 7458 | 6354.23 | -592.28
| 13117 | 90 | 0.448 | 7458 | 6454.22 | -591.5
| 13119.94 | 90 | 0.448 | 7458 | 6457.16 | -591.47

## Lookup (hidden)
North Reference | RetunValue | Grid Type | ReturnValue | Deviation Indicator | ReturnValue
| 2 |  | 0 |  | 4
True |  | SPCS-Colorado Central-NAD27 |  | Directional
Grid |  | SPCS-Colorado Central-NAD83 |  | High Angle
|  | SPCS-Colorado North-NAD27 |  | Horizontal
SPCS-Colorado North-NAD83
SPCS-Colorado South-NAD27
SPCS-Colorado South-NAD83
UTM-Zone 12 NAD27
UTM-Zone 12 NAD83
UTM-Zone 13 NAD27
UTM-Zone 13 NAD83