## Data
Header Information | measured depth (ft) | inclination (°) | azimuth (°) | true vertical depth (ft) | northing +N/-S (ft) | easting +E/-W (ft)
Operator Name | 0 | 0 | 35.17 | 0 | 0 | 0
KERR-MCGEE | 17 | 0 | 35.17 | 17 | 0 | 0
Operator Number | 117 | 0 | 35.17 | 117 | 0 | 0
47120 | 217 | 0 | 35.17 | 217 | 0 | 0
Well Name and Number | 317 | 0 | 35.17 | 317 | 0 | 0
VOLLMAR 28N-11HZ (PERMIT REV-1) | 417 | 0 | 35.17 | 417 | 0 | 0
API Number (if available) | 517 | 0 | 35.17 | 517 | 0 | 0
| 617 | 0 | 35.17 | 617 | 0 | 0
Location: QQ SEC TWP RGE | 717 | 0 | 35.17 | 717 | 0 | 0
SEC.14-T2N-R67W | 801 | 0 | 35.17 | 801 | 0 | 0
Citing Type: Planned or Actual | 817 | 0 | 35.17 | 817 | 0 | 0
PLANNED | 917 | 0 | 35.17 | 917 | 0 | 0
Deviation Indicator | 1017 | 0 | 35.17 | 1017 | 0 | 0
Horizontal | 1117 | 0 | 35.17 | 1117 | 0 | 0
North Reference | 1129 | 0 | 35.17 | 1129 | 0 | 0
True | 1217 | 0 | 35.17 | 1217 | 0 | 0
Grid Type | 1317 | 0 | 35.17 | 1317 | 0 | 0
#VALUE! | 1417 | 0 | 35.17 | 1417 | 0 | 0
| 1517 | 0 | 35.17 | 1517 | 0 | 0
| 1617 | 0 | 35.17 | 1617 | 0 | 0
| 1717 | 0 | 35.17 | 1717 | 0 | 0
| 1817 | 0 | 35.17 | 1817 | 0 | 0
| 1917 | 0 | 35.17 | 1917 | 0 | 0
| 2017 | 0 | 35.17 | 2017 | 0 | 0
| 2117 | 0 | 35.17 | 2117 | 0 | 0
| 2217 | 0 | 35.17 | 2217 | 0 | 0
| 2317 | 0 | 35.17 | 2317 | 0 | 0
| 2417 | 0 | 35.17 | 2417 | 0 | 0
| 2517 | 0 | 35.17 | 2517 | 0 | 0
| 2617 | 0 | 35.17 | 2617 | 0 | 0
| 2717 | 0 | 35.17 | 2717 | 0 | 0
| 2817 | 0 | 35.17 | 2817 | 0 | 0
| 2917 | 0 | 35.17 | 2917 | 0 | 0
| 3000 | 0 | 35.17 | 3000 | 0 | 0
| 3017 | 0.34 | 35.17 | 3017 | 0.04 | 0.03
| 3117 | 2.34 | 35.171 | 3116.97 | 1.95 | 1.38
| 3217 | 4.34 | 35.171 | 3216.79 | 6.71 | 4.73
| 3317 | 6.34 | 35.171 | 3316.35 | 14.32 | 10.09
| 3417 | 8.34 | 35.171 | 3415.53 | 24.77 | 17.45
| 3517 | 10.34 | 35.171 | 3514.2 | 38.03 | 26.8
| 3617 | 12.34 | 35.17 | 3612.24 | 54.1 | 38.12
| 3717 | 14.34 | 35.171 | 3709.54 | 72.96 | 51.41
| 3785.5 | 15.71 | 35.17 | 3775.69 | 87.48 | 61.64
| 3817 | 15.71 | 35.17 | 3806.02 | 94.45 | 66.56
| 3917 | 15.71 | 35.171 | 3902.28 | 116.58 | 82.15
| 4017 | 15.71 | 35.17 | 3998.55 | 138.72 | 97.75
| 4063.18 | 15.71 | 35.17 | 4043 | 148.94 | 104.95
| 4117 | 15.71 | 35.171 | 4094.81 | 160.85 | 113.34
| 4217 | 15.71 | 35.17 | 4191.08 | 182.99 | 128.94
| 4317 | 15.71 | 35.17 | 4287.34 | 205.12 | 144.54
| 4417 | 15.71 | 35.171 | 4383.6 | 227.25 | 160.13
| 4500.52 | 15.71 | 35.17 | 4464 | 245.74 | 173.16
| 4517 | 15.71 | 35.171 | 4479.87 | 249.39 | 175.73
| 4617 | 15.71 | 35.17 | 4576.13 | 271.52 | 191.33
| 4717 | 15.71 | 35.17 | 4672.4 | 293.65 | 206.92
| 4817 | 15.71 | 35.17 | 4768.66 | 315.79 | 222.52
| 4917 | 15.71 | 35.171 | 4864.93 | 337.92 | 238.12
| 5017 | 15.71 | 35.171 | 4961.19 | 360.06 | 253.71
| 5117 | 15.71 | 35.17 | 5057.46 | 382.19 | 269.31
| 5217 | 15.71 | 35.17 | 5153.72 | 404.32 | 284.91
| 5317 | 15.71 | 35.171 | 5249.98 | 426.46 | 300.5
| 5417 | 15.71 | 35.17 | 5346.25 | 448.59 | 316.1
| 5517 | 15.71 | 35.171 | 5442.51 | 470.72 | 331.7
| 5617 | 15.71 | 35.171 | 5538.78 | 492.86 | 347.29
| 5717 | 15.71 | 35.171 | 5635.04 | 514.99 | 362.89
| 5817 | 15.71 | 35.171 | 5731.31 | 537.13 | 378.49
| 5917 | 15.71 | 35.17 | 5827.57 | 559.26 | 394.08
| 6017 | 15.71 | 35.171 | 5923.84 | 581.39 | 409.68
| 6117 | 15.71 | 35.171 | 6020.1 | 603.53 | 425.28
| 6217 | 15.71 | 35.17 | 6116.36 | 625.66 | 440.87
| 6317 | 15.71 | 35.17 | 6212.63 | 647.79 | 456.47
| 6417 | 15.71 | 35.17 | 6308.89 | 669.93 | 472.07
| 6505 | 15.71 | 35.17 | 6393.61 | 689.41 | 485.79
| 6517 | 15.71 | 35.17 | 6405.16 | 692.06 | 487.66
| 6617 | 15.71 | 35.171 | 6501.42 | 714.2 | 503.26
| 6717 | 15.71 | 35.17 | 6597.69 | 736.33 | 518.86
| 6817 | 15.71 | 35.17 | 6693.95 | 758.46 | 534.45
| 6917 | 15.71 | 35.171 | 6790.22 | 780.6 | 550.05
| 7017 | 15.71 | 35.17 | 6886.48 | 802.73 | 565.65
| 7021.06 | 15.71 | 35.17 | 6890.39 | 803.63 | 566.28
| 7117 | 23.993 | 20.57 | 6980.6 | 832.58 | 580.65
| 7217 | 33.353 | 13.139 | 7068.27 | 878.5 | 594.07
| 7278.74 | 39.276 | 10.189 | 7118 | 914.29 | 601.4
| 7317 | 42.977 | 8.714 | 7146.82 | 939.11 | 605.51
| 7399.43 | 51.002 | 6.131 | 7203 | 998.83 | 613.21
| 7417 | 52.72 | 5.658 | 7213.85 | 1012.58 | 614.62
| 7477.6 | 58.655 | 4.176 | 7248 | 1062.43 | 618.89
| 7517 | 62.522 | 3.31 | 7267.34 | 1096.67 | 621.12
| 7617 | 72.358 | 1.35 | 7305.67 | 1188.83 | 624.82
| 7663.62 | 76.949 | 0.515 | 7318 | 1233.76 | 625.55
| 7717 | 82.211 | 359.595 | 7327.65 | 1286.25 | 625.59
| 7800.01 | 90.395 | 358.205 | 7333 | 1369 | 624
| 7817 | 90.395 | 358.205 | 7332.88 | 1385.98 | 623.47
| 7917 | 90.395 | 358.205 | 7332.19 | 1485.93 | 620.34
| 8017 | 90.395 | 358.205 | 7331.5 | 1585.87 | 617.2
| 8117 | 90.395 | 358.205 | 7330.81 | 1685.82 | 614.07
| 8217 | 90.395 | 358.205 | 7330.12 | 1785.77 | 610.94
| 8317 | 90.395 | 358.205 | 7329.43 | 1885.72 | 607.81
| 8417 | 90.395 | 358.205 | 7328.74 | 1985.67 | 604.67
| 8517 | 90.395 | 358.205 | 7328.05 | 2085.62 | 601.54
| 8617 | 90.395 | 358.205 | 7327.36 | 2185.57 | 598.41
| 8717 | 90.395 | 358.205 | 7326.67 | 2285.51 | 595.28
| 8817 | 90.395 | 358.205 | 7325.98 | 2385.46 | 592.14
| 8917 | 90.395 | 358.205 | 7325.3 | 2485.41 | 589.01
| 9017 | 90.395 | 358.205 | 7324.61 | 2585.36 | 585.88
| 9117 | 90.395 | 358.205 | 7323.92 | 2685.31 | 582.75
| 9217 | 90.395 | 358.205 | 7323.23 | 2785.26 | 579.61
| 9317 | 90.395 | 358.205 | 7322.54 | 2885.21 | 576.48
| 9417 | 90.395 | 358.205 | 7321.85 | 2985.15 | 573.35
| 9517 | 90.395 | 358.205 | 7321.16 | 3085.1 | 570.22
| 9617 | 90.395 | 358.205 | 7320.47 | 3185.05 | 567.09
| 9717 | 90.395 | 358.205 | 7319.78 | 3285 | 563.95
| 9817 | 90.395 | 358.205 | 7319.09 | 3384.95 | 560.82
| 9917 | 90.395 | 358.205 | 7318.4 | 3484.9 | 557.69
| 9974.49 | 90.395 | 358.205 | 7318 | 3542.35 | 555.89
| 10017 | 90.395 | 358.205 | 7317.71 | 3584.85 | 554.56
| 10117 | 90.395 | 358.205 | 7317.02 | 3684.79 | 551.42
| 10217 | 90.395 | 358.205 | 7316.33 | 3784.74 | 548.29
| 10317 | 90.395 | 358.205 | 7315.64 | 3884.69 | 545.16
| 10417 | 90.395 | 358.205 | 7314.95 | 3984.64 | 542.03
| 10517 | 90.395 | 358.205 | 7314.26 | 4084.59 | 538.89
| 10617 | 90.395 | 358.205 | 7313.57 | 4184.54 | 535.76
| 10717 | 90.395 | 358.205 | 7312.88 | 4284.49 | 532.63
| 10817 | 90.395 | 358.205 | 7312.19 | 4384.43 | 529.5
| 10917 | 90.395 | 358.205 | 7311.5 | 4484.38 | 526.36
| 11017 | 90.395 | 358.205 | 7310.81 | 4584.33 | 523.23
| 11117 | 90.395 | 358.205 | 7310.12 | 4684.28 | 520.1
| 11217 | 90.395 | 358.205 | 7309.43 | 4784.23 | 516.97
| 11317 | 90.395 | 358.205 | 7308.74 | 4884.18 | 513.83
| 11417 | 90.395 | 358.205 | 7308.05 | 4984.13 | 510.7
| 11517 | 90.395 | 358.205 | 7307.36 | 5084.07 | 507.57
| 11617 | 90.395 | 358.205 | 7306.67 | 5184.02 | 504.44
| 11717 | 90.395 | 358.205 | 7305.98 | 5283.97 | 501.31
| 11817 | 90.395 | 358.205 | 7305.29 | 5383.92 | 498.17
| 11917 | 90.395 | 358.205 | 7304.6 | 5483.87 | 495.04
| 12017 | 90.395 | 358.205 | 7303.91 | 5583.82 | 491.91
| 12117 | 90.395 | 358.205 | 7303.22 | 5683.77 | 488.78
| 12217 | 90.395 | 358.205 | 7302.53 | 5783.71 | 485.64
| 12317 | 90.395 | 358.205 | 7301.84 | 5883.66 | 482.51
| 12417 | 90.395 | 358.205 | 7301.15 | 5983.61 | 479.38
| 12517 | 90.395 | 358.205 | 7300.46 | 6083.56 | 476.25
| 12617 | 90.395 | 358.205 | 7299.77 | 6183.51 | 473.11
| 12717 | 90.395 | 358.205 | 7299.08 | 6283.46 | 469.98
| 12817 | 90.395 | 358.205 | 7298.39 | 6383.41 | 466.85
| 12873.68 | 90.395 | 358.205 | 7298 | 6440.05 | 465.07

## Lookup (hidden)
North Reference | RetunValue | Grid Type | ReturnValue | Deviation Indicator | ReturnValue
| 2 |  | 0 |  | 4
True |  | SPCS-Colorado Central-NAD27 |  | Directional
Grid |  | SPCS-Colorado Central-NAD83 |  | High Angle
|  | SPCS-Colorado North-NAD27 |  | Horizontal
SPCS-Colorado North-NAD83
SPCS-Colorado South-NAD27
SPCS-Colorado South-NAD83
UTM-Zone 12 NAD27
UTM-Zone 12 NAD83
UTM-Zone 13 NAD27
UTM-Zone 13 NAD83