## Data
Header Information | measured depth (ft) | inclination (°) | azimuth (°) | true vertical depth (ft) | northing +N/-S (ft) | easting +E/-W (ft)
Operator Name | 0 | 0 | 351.952 | 0 | 0 | 0
KERR-MCGEE | 17 | 0 | 351.952 | 17 | 0 | 0
Operator Number | 117 | 0 | 351.952 | 117 | 0 | 0
47120 | 217 | 0 | 351.952 | 217 | 0 | 0
Well Name and Number | 317 | 0 | 351.952 | 317 | 0 | 0
VOLLMAR 3N-11HZ (PERMIT REV-1) | 417 | 0 | 351.952 | 417 | 0 | 0
API Number (if available) | 517 | 0 | 351.952 | 517 | 0 | 0
| 617 | 0 | 351.952 | 617 | 0 | 0
Location: QQ SEC TWP RGE | 717 | 0 | 351.952 | 717 | 0 | 0
SEC.14-T2N-R67W | 801 | 0 | 351.952 | 801 | 0 | 0
Citing Type: Planned or Actual | 817 | 0 | 351.952 | 817 | 0 | 0
PLANNED | 917 | 0 | 351.952 | 917 | 0 | 0
Deviation Indicator | 1017 | 0 | 351.952 | 1017 | 0 | 0
Horizontal | 1117 | 0 | 351.952 | 1117 | 0 | 0
North Reference | 1129 | 0 | 351.952 | 1129 | 0 | 0
True | 1217 | 0 | 351.952 | 1217 | 0 | 0
Grid Type | 1317 | 0 | 351.952 | 1317 | 0 | 0
#VALUE! | 1417 | 0 | 351.952 | 1417 | 0 | 0
| 1517 | 0 | 351.952 | 1517 | 0 | 0
| 1617 | 0 | 351.952 | 1617 | 0 | 0
| 1717 | 0 | 351.952 | 1717 | 0 | 0
| 1817 | 0 | 351.952 | 1817 | 0 | 0
| 1917 | 0 | 351.952 | 1917 | 0 | 0
| 2017 | 0 | 351.952 | 2017 | 0 | 0
| 2117 | 0 | 351.952 | 2117 | 0 | 0
| 2217 | 0 | 351.952 | 2217 | 0 | 0
| 2317 | 0 | 351.952 | 2317 | 0 | 0
| 2417 | 0 | 351.952 | 2417 | 0 | 0
| 2517 | 0 | 351.952 | 2517 | 0 | 0
| 2617 | 0 | 351.952 | 2617 | 0 | 0
| 2717 | 0 | 351.952 | 2717 | 0 | 0
| 2817 | 0 | 351.952 | 2817 | 0 | 0
| 2917 | 0 | 351.952 | 2917 | 0 | 0
| 3017 | 0 | 351.952 | 3017 | 0 | 0
| 3117 | 0 | 351.952 | 3117 | 0 | 0
| 3217 | 0 | 351.952 | 3217 | 0 | 0
| 3317 | 0 | 351.952 | 3317 | 0 | 0
| 3417 | 0 | 351.952 | 3417 | 0 | 0
| 3517 | 0 | 351.952 | 3517 | 0 | 0
| 3617 | 0 | 351.952 | 3617 | 0 | 0
| 3717 | 0 | 351.952 | 3717 | 0 | 0
| 3817 | 0 | 351.952 | 3817 | 0 | 0
| 3917 | 0 | 351.952 | 3917 | 0 | 0
| 4000 | 0 | 351.952 | 4000 | 0 | 0
| 4017 | 0.34 | 351.952 | 4017 | 0.05 | -0.01
| 4043 | 0.86 | 351.952 | 4043 | 0.32 | -0.05
| 4117 | 2.34 | 351.952 | 4116.97 | 2.37 | -0.33
| 4217 | 4.34 | 351.952 | 4216.79 | 8.13 | -1.15
| 4317 | 6.34 | 351.952 | 4316.35 | 17.35 | -2.45
| 4417 | 8.34 | 351.952 | 4415.53 | 30 | -4.24
| 4466.05 | 9.321 | 351.952 | 4464 | 37.45 | -5.3
| 4517 | 10.34 | 351.952 | 4514.2 | 46.07 | -6.51
| 4617 | 12.34 | 351.952 | 4612.24 | 65.53 | -9.27
| 4717 | 14.34 | 351.952 | 4709.54 | 88.38 | -12.5
| 4817 | 16.34 | 351.952 | 4805.97 | 114.57 | -16.2
| 4825 | 16.5 | 351.952 | 4813.64 | 116.81 | -16.52
| 4917 | 16.5 | 351.952 | 4901.86 | 142.68 | -20.17
| 5017 | 16.5 | 351.952 | 4997.74 | 170.8 | -24.15
| 5117 | 16.5 | 351.952 | 5093.62 | 198.93 | -28.13
| 5217 | 16.5 | 351.952 | 5189.5 | 227.05 | -32.1
| 5317 | 16.5 | 351.952 | 5285.38 | 255.17 | -36.08
| 5417 | 16.5 | 351.952 | 5381.27 | 283.29 | -40.06
| 5517 | 16.5 | 351.952 | 5477.15 | 311.41 | -44.03
| 5617 | 16.5 | 351.952 | 5573.03 | 339.54 | -48.01
| 5717 | 16.5 | 351.952 | 5668.91 | 367.66 | -51.99
| 5817 | 16.5 | 351.952 | 5764.79 | 395.78 | -55.96
| 5917 | 16.5 | 351.952 | 5860.68 | 423.9 | -59.94
| 6017 | 16.5 | 351.952 | 5956.56 | 452.02 | -63.91
| 6117 | 16.5 | 351.952 | 6052.44 | 480.14 | -67.89
| 6217 | 16.5 | 351.952 | 6148.32 | 508.27 | -71.87
| 6317 | 16.5 | 351.952 | 6244.2 | 536.39 | -75.84
| 6417 | 16.5 | 351.952 | 6340.09 | 564.51 | -79.82
| 6505 | 16.5 | 351.952 | 6424.46 | 589.26 | -83.32
| 6517 | 16.5 | 351.952 | 6435.97 | 592.63 | -83.8
| 6617 | 16.5 | 351.952 | 6531.85 | 620.75 | -87.77
| 6717 | 16.5 | 351.952 | 6627.73 | 648.88 | -91.75
| 6817 | 16.5 | 351.952 | 6723.61 | 677 | -95.72
| 6917 | 16.5 | 351.952 | 6819.49 | 705.12 | -99.7
| 7017 | 16.5 | 351.952 | 6915.38 | 733.24 | -103.68
| 7024.75 | 16.5 | 351.952 | 6922.81 | 735.42 | -103.99
| 7117 | 25.725 | 351.952 | 7008.77 | 768.29 | -108.63
| 7217 | 35.725 | 351.952 | 7094.63 | 818.81 | -115.78
| 7252.78 | 39.302 | 351.952 | 7123 | 840.38 | -118.83
| 7317 | 45.725 | 351.952 | 7170.32 | 883.33 | -124.9
| 7373.98 | 51.422 | 351.952 | 7208 | 925.61 | -130.88
| 7417 | 55.725 | 351.952 | 7233.54 | 959.88 | -135.72
| 7463.22 | 60.346 | 351.952 | 7258 | 998.69 | -141.21
| 7517 | 65.725 | 351.952 | 7282.38 | 1046.14 | -147.92
| 7617 | 75.725 | 351.952 | 7315.35 | 1139.48 | -161.12
| 7652.34 | 79.258 | 351.952 | 7323 | 1173.64 | -165.95
| 7717 | 85.725 | 351.952 | 7331.45 | 1237.08 | -174.92
| 7753.31 | 89.356 | 351.952 | 7333 | 1273 | -180
| 7817 | 89.356 | 351.952 | 7333.72 | 1336.05 | -188.91
| 7917 | 89.356 | 351.952 | 7334.84 | 1435.06 | -202.91
| 7953.31 | 89.356 | 351.952 | 7335.25 | 1471.02 | -207.99
| 8017 | 89.497 | 353.218 | 7335.89 | 1534.17 | -216.21
| 8117 | 89.719 | 355.206 | 7336.57 | 1633.65 | -226.3
| 8217 | 89.941 | 357.193 | 7336.87 | 1733.42 | -232.93
| 8317 | 90.163 | 359.181 | 7336.78 | 1833.37 | -236.09
| 8417 | 90.386 | 1.169 | 7336.3 | 1933.36 | -235.78
| 8433.67 | 90.423 | 1.5 | 7336.18 | 1950.03 | -235.4
| 8517 | 90.422 | 1.5 | 7335.57 | 2033.33 | -233.21
| 8617 | 90.423 | 1.5 | 7334.83 | 2133.29 | -230.6
| 8717 | 90.423 | 1.5 | 7334.09 | 2233.25 | -227.98
| 8817 | 90.422 | 1.5 | 7333.36 | 2333.21 | -225.36
| 8917 | 90.423 | 1.5 | 7332.62 | 2433.18 | -222.74
| 9017 | 90.423 | 1.5 | 7331.88 | 2533.14 | -220.13
| 9117 | 90.422 | 1.5 | 7331.14 | 2633.1 | -217.51
| 9217 | 90.422 | 1.5 | 7330.41 | 2733.07 | -214.89
| 9317 | 90.423 | 1.5 | 7329.67 | 2833.03 | -212.27
| 9417 | 90.422 | 1.5 | 7328.93 | 2932.99 | -209.66
| 9517 | 90.422 | 1.5 | 7328.19 | 3032.96 | -207.04
| 9617 | 90.423 | 1.5 | 7327.46 | 3132.92 | -204.42
| 9717 | 90.422 | 1.5 | 7326.72 | 3232.88 | -201.8
| 9817 | 90.422 | 1.5 | 7325.98 | 3332.84 | -199.19
| 9917 | 90.423 | 1.5 | 7325.24 | 3432.81 | -196.57
| 10017 | 90.422 | 1.5 | 7324.51 | 3532.77 | -193.95
| 10117 | 90.422 | 1.5 | 7323.77 | 3632.73 | -191.33
| 10217 | 90.423 | 1.5 | 7323.03 | 3732.7 | -188.71
| 10221.29 | 90.423 | 1.5 | 7323 | 3736.98 | -188.6
| 10317 | 90.423 | 1.5 | 7322.29 | 3832.66 | -186.1
| 10417 | 90.422 | 1.5 | 7321.56 | 3932.62 | -183.48
| 10517 | 90.423 | 1.5 | 7320.82 | 4032.59 | -180.86
| 10617 | 90.423 | 1.5 | 7320.08 | 4132.55 | -178.24
| 10717 | 90.422 | 1.5 | 7319.34 | 4232.51 | -175.63
| 10817 | 90.423 | 1.5 | 7318.61 | 4332.47 | -173.01
| 10917 | 90.423 | 1.5 | 7317.87 | 4432.44 | -170.39
| 11017 | 90.422 | 1.5 | 7317.13 | 4532.4 | -167.77
| 11117 | 90.422 | 1.5 | 7316.4 | 4632.36 | -165.16
| 11217 | 90.423 | 1.5 | 7315.66 | 4732.33 | -162.54
| 11317 | 90.422 | 1.5 | 7314.92 | 4832.29 | -159.92
| 11417 | 90.422 | 1.5 | 7314.18 | 4932.25 | -157.3
| 11517 | 90.423 | 1.5 | 7313.45 | 5032.22 | -154.69
| 11617 | 90.422 | 1.5 | 7312.71 | 5132.18 | -152.07
| 11717 | 90.422 | 1.5 | 7311.97 | 5232.14 | -149.45
| 11817 | 90.423 | 1.5 | 7311.23 | 5332.1 | -146.83
| 11917 | 90.422 | 1.5 | 7310.5 | 5432.07 | -144.22
| 12017 | 90.422 | 1.5 | 7309.76 | 5532.03 | -141.6
| 12117 | 90.423 | 1.5 | 7309.02 | 5631.99 | -138.98
| 12217 | 90.423 | 1.5 | 7308.28 | 5731.96 | -136.36
| 12233.67 | 90.423 | 1.5 | 7308.16 | 5748.62 | -135.93
| 12317 | 90.422 | 359.833 | 7307.55 | 5831.94 | -134.96
| 12328.54 | 90.422 | 359.603 | 7307.46 | 5843.48 | -135.01
| 12417 | 90.422 | 359.603 | 7306.81 | 5931.93 | -135.63
| 12517 | 90.422 | 359.603 | 7306.07 | 6031.93 | -136.32
| 12617 | 90.422 | 359.603 | 7305.34 | 6131.92 | -137.01
| 12717 | 90.422 | 359.603 | 7304.6 | 6231.92 | -137.71
| 12817 | 90.422 | 359.603 | 7303.86 | 6331.91 | -138.4
| 12917 | 90.422 | 359.603 | 7303.12 | 6431.91 | -139.09
| 12933.84 | 90.422 | 359.603 | 7303 | 6448.75 | -139.21

## Lookup (hidden)
North Reference | RetunValue | Grid Type | ReturnValue | Deviation Indicator | ReturnValue
| 2 |  | 0 |  | 4
True |  | SPCS-Colorado Central-NAD27 |  | Directional
Grid |  | SPCS-Colorado Central-NAD83 |  | High Angle
|  | SPCS-Colorado North-NAD27 |  | Horizontal
SPCS-Colorado North-NAD83
SPCS-Colorado South-NAD27
SPCS-Colorado South-NAD83
UTM-Zone 12 NAD27
UTM-Zone 12 NAD83
UTM-Zone 13 NAD27
UTM-Zone 13 NAD83