## Data
Header Information | measured depth (ft) | inclination (°) | azimuth (°) | true vertical depth (ft) | northing +N/-S (ft) | easting +E/-W (ft)
Operator Name | 0 | 0 | 66.47 | 0 | 0 | 0
KERR-MCGEE | 16 | 0 | 66.47 | 16 | 0 | 0
Operator Number | 116 | 0.39 | 66.47 | 116 | 0.14 | 0.31
47120 | 216 | 0.43 | 55.81 | 216 | 0.48 | 0.93
Well Name and Number | 316 | 0.31 | 34.28 | 315.99 | 0.92 | 1.4
NRC 28N-5HZ | 416 | 0.3 | 337.24 | 415.99 | 1.38 | 1.45
API Number (if available) | 516 | 0.26 | 23.5 | 515.99 | 1.83 | 1.44
05-123-39155 | 616 | 0.37 | 60.07 | 615.99 | 2.2 | 1.81
Location: QQ SEC TWP RGE | 716 | 0.35 | 49.02 | 715.99 | 2.56 | 2.32
SEC.08-T1N-R67W | 816 | 0.22 | 71.34 | 815.99 | 2.82 | 2.73
Citing Type: Planned or Actual | 916 | 0.32 | 51.4 | 915.99 | 3.06 | 3.13
ACTUAL | 1016 | 0.24 | 49.8 | 1015.99 | 3.37 | 3.51
Deviation Indicator | 1116 | 0.13 | 39.98 | 1115.98 | 3.59 | 3.74
Horizontal | 1216 | 0.2 | 43.59 | 1215.98 | 3.8 | 3.94
North Reference | 1278 | 0.31 | 31.33 | 1277.98 | 4.03 | 4.1
True | 1396 | 0.3 | 349 | 1395.98 | 4.6 | 4.2
Grid Type | 1458 | 1.8 | 330.4 | 1457.97 | 5.61 | 3.69
#VALUE! | 1553 | 2.8 | 316.6 | 1552.89 | 8.59 | 1.36
| 1643 | 3.8 | 284.6 | 1642.75 | 10.94 | -3.04
| 1734 | 4.9 | 276.7 | 1733.49 | 12.15 | -9.81
| 1826 | 6.5 | 267.6 | 1825.03 | 12.39 | -18.92
| 1919 | 7.5 | 272.5 | 1917.34 | 12.44 | -30.24
| 2011 | 8.7 | 263.4 | 2008.42 | 11.9 | -43.16
| 2103 | 10.1 | 269 | 2099.19 | 10.96 | -58.13
| 2287 | 12.3 | 269.7 | 2279.67 | 10.58 | -93.87
| 2380 | 14.2 | 268.6 | 2370.19 | 10.25 | -115.18
| 2472 | 16.2 | 269.6 | 2458.97 | 9.88 | -139.3
| 2565 | 17.7 | 265.1 | 2547.93 | 8.58 | -166.36
| 2658 | 16.4 | 264.7 | 2636.84 | 6.16 | -193.52
| 2749 | 17.2 | 264.5 | 2723.96 | 3.69 | -219.7
| 2840 | 17.9 | 264.3 | 2810.72 | 1.01 | -247.01
| 2933 | 18.2 | 265.9 | 2899.14 | -1.45 | -275.72
| 3025 | 18.1 | 265.8 | 2986.57 | -3.53 | -304.3
| 3118 | 17.6 | 266 | 3075.09 | -5.56 | -332.74
| 3302 | 16 | 267.1 | 3251.23 | -8.79 | -385.82
| 3387 | 15.9 | 266.5 | 3332.96 | -10.09 | -409.14
| 3471 | 16.7 | 266.6 | 3413.58 | -11.51 | -432.67
| 3556 | 15.8 | 263.3 | 3495.19 | -13.58 | -456.36
| 3642 | 14.2 | 267.4 | 3578.26 | -15.43 | -478.52
| 3728 | 16 | 264.3 | 3661.28 | -17.08 | -500.86
| 3813 | 15.4 | 260.2 | 3743.12 | -20.17 | -523.63
| 3899 | 15.3 | 260.3 | 3826.05 | -24.02 | -546.07
| 3984 | 16.6 | 262.2 | 3907.77 | -27.56 | -569.16
| 4070 | 14.7 | 260.8 | 3990.58 | -30.97 | -592.1
| 4156 | 14.3 | 256.6 | 4073.84 | -35.18 | -613.2
| 4241 | 13.5 | 254.5 | 4156.36 | -40.26 | -632.98
| 4327 | 15.9 | 263.8 | 4239.55 | -44.22 | -654.37
| 4411 | 18.1 | 269.5 | 4319.88 | -45.58 | -678.86
| 4496 | 16.7 | 269.9 | 4400.98 | -45.71 | -704.28
| 4581 | 16.9 | 273.8 | 4482.36 | -44.92 | -728.82
| 4666 | 14.8 | 273.5 | 4564.12 | -43.43 | -751.98
| 4751 | 15.1 | 276 | 4646.25 | -41.61 | -773.83
| 4836 | 16.8 | 270.8 | 4727.98 | -40.29 | -797.13
| 4921 | 15.8 | 264.7 | 4809.56 | -41.18 | -820.94
| 5006 | 13.3 | 262.3 | 4891.83 | -43.56 | -842.15
| 5092 | 11.1 | 256.4 | 4975.89 | -46.83 | -860
| 5177 | 9.2 | 254.2 | 5059.55 | -50.61 | -874.5
| 5262 | 7.8 | 252.2 | 5143.62 | -54.22 | -886.53
| 5348 | 6.2 | 259.3 | 5228.98 | -56.87 | -896.65
| 5433 | 3.8 | 265.7 | 5313.65 | -57.93 | -903.97
| 5518 | 2.3 | 269.7 | 5398.53 | -58.15 | -908.48
| 5603 | 0.6 | 319.7 | 5483.5 | -57.82 | -910.47
| 6028 | 0.7 | 275.8 | 5908.47 | -55.86 | -914.5
| 6454 | 0.9 | 289.9 | 6334.43 | -54.46 | -920.23
| 6795 | 0.3 | 297.6 | 6675.41 | -53.14 | -923.54
| 6965 | 4 | 342.9 | 6845.26 | -47.26 | -925.68
| 7050 | 4.9 | 346 | 6930.01 | -40.9 | -927.43
| 7136 | 10.5 | 0.1 | 7015.2 | -29.49 | -928.3
| 7221 | 22.7 | 13.3 | 7096.53 | -5.69 | -924.5
| 7306 | 30.8 | 14.2 | 7172.37 | 31.43 | -915.38
| 7391 | 37.6 | 7.5 | 7242.66 | 78.31 | -906.64
| 7476 | 51 | 1.7 | 7303.38 | 137.32 | -902.25
| 7561 | 58.2 | 0.2 | 7352.59 | 206.55 | -901.15
| 7645 | 61.6 | 357.8 | 7394.71 | 279.19 | -902.44
| 7730 | 71.6 | 356.1 | 7428.43 | 356.99 | -906.63
| 7816 | 81.5 | 357 | 7448.41 | 440.37 | -911.64
| 7858 | 87 | 359.5 | 7452.62 | 482.12 | -912.91
| 7893 | 88.2 | 359.6 | 7454.08 | 517.09 | -913.19
| 7928 | 89.014 | 359.396 | 7454.93 | 552.08 | -913.49
| 7979 | 90.2 | 359.1 | 7455.28 | 603.07 | -914.16
| 8064 | 90.7 | 359.9 | 7454.62 | 688.07 | -914.91
| 8149 | 89.1 | 359.3 | 7454.76 | 773.06 | -915.5
| 8318 | 89.4 | 359.3 | 7456.98 | 942.03 | -917.56
| 8489 | 90.2 | 359.2 | 7457.57 | 1113.02 | -919.8
| 8659 | 89.8 | 359.8 | 7457.57 | 1283.01 | -921.29
| 8830 | 90.5 | 359.8 | 7457.12 | 1454.01 | -921.88
| 9000 | 90.9 | 358.2 | 7455.05 | 1623.96 | -924.85
| 9171 | 89.5 | 358.9 | 7454.45 | 1794.9 | -929.18
| 9342 | 89 | 359 | 7456.69 | 1965.86 | -932.31
| 9512 | 88.2 | 358.8 | 7460.84 | 2135.77 | -935.57
| 9683 | 89.1 | 359.6 | 7464.87 | 2306.71 | -937.96
| 9768 | 90.4 | 0.4 | 7465.24 | 2391.7 | -937.96
| 9854 | 89.7 | 0.2 | 7465.17 | 2477.7 | -937.51
| 9939 | 90 | 0.2 | 7465.39 | 2562.7 | -937.21
| 10024 | 89.4 | 359.9 | 7465.83 | 2647.7 | -937.14
| 10110 | 89 | 359.6 | 7467.04 | 2733.69 | -937.51
| 10195 | 89.4 | 358.8 | 7468.22 | 2818.67 | -938.7
| 10280 | 90.2 | 358 | 7468.52 | 2903.64 | -941.07
| 10365 | 91.3 | 358.6 | 7467.41 | 2988.59 | -943.59
| 10535 | 90.1 | 358.5 | 7465.33 | 3158.52 | -947.89
| 10620 | 91.1 | 0.2 | 7464.44 | 3243.51 | -948.86
| 10705 | 90 | 359.4 | 7463.62 | 3328.5 | -949.16
| 10791 | 90.3 | 358.5 | 7463.4 | 3414.48 | -950.73
| 10876 | 90.3 | 356.6 | 7462.95 | 3499.4 | -954.37
| 10960 | 91 | 356.3 | 7462 | 3583.23 | -959.57
| 11045 | 90.8 | 356.1 | 7460.67 | 3668.04 | -965.2
| 11215 | 90.6 | 356.4 | 7458.59 | 3837.66 | -976.32
| 11300 | 90.4 | 358.1 | 7457.85 | 3922.55 | -980.39
| 11385 | 90.9 | 356.8 | 7456.88 | 4007.46 | -984.18
| 11471 | 90.3 | 357.6 | 7455.98 | 4093.35 | -988.38
| 11556 | 90.7 | 356.9 | 7455.24 | 4178.25 | -992.45
| 11642 | 91.2 | 357.8 | 7453.81 | 4264.15 | -996.43
| 11727 | 90.8 | 358.5 | 7452.33 | 4349.09 | -999.17
| 11812 | 89.4 | 358.7 | 7452.18 | 4434.06 | -1001.25
| 11896 | 89 | 359.5 | 7453.36 | 4518.04 | -1002.57
| 11981 | 89.1 | 0.3 | 7454.76 | 4603.03 | -1002.72
| 12066 | 88.8 | 0.5 | 7456.32 | 4688.01 | -1002.12
| 12151 | 89.2 | 0.9 | 7457.81 | 4772.99 | -1001.09
| 12237 | 90 | 1.6 | 7458.41 | 4858.97 | -999.21
| 12407 | 89.8 | 2.2 | 7458.7 | 5028.88 | -993.57
| 12577 | 88.6 | 2.2 | 7461.08 | 5198.73 | -987.05
| 12736 | 88.8 | 2.1 | 7464.68 | 5357.58 | -981.08
| 12787 | 88.8 | 2.1 | 7465.75 | 5408.53 | -979.22

## Lookup (hidden)
North Reference | RetunValue | Grid Type | ReturnValue | Deviation Indicator | ReturnValue
| 2 |  | 0 |  | 4
True |  | SPCS-Colorado Central-NAD27 |  | Directional
Grid |  | SPCS-Colorado Central-NAD83 |  | High Angle
|  | SPCS-Colorado North-NAD27 |  | Horizontal
SPCS-Colorado North-NAD83
SPCS-Colorado South-NAD27
SPCS-Colorado South-NAD83
UTM-Zone 12 NAD27
UTM-Zone 12 NAD83
UTM-Zone 13 NAD27
UTM-Zone 13 NAD83