## Data
Header Information | measured depth (ft) | inclination (°) | azimuth (°) | true vertical depth (ft) | northing +N/-S (ft) | easting +E/-W (ft)
Operator Name | 0 | 0 | 18.99 | 0 | 0 | 0
KERR-MCGEE | 13 | 0 | 18.99 | 13 | 0 | 0
Operator Number | 113 | 0.06 | 18.99 | 113 | 0.05 | 0.02
47120 | 213 | 0.28 | 138.8 | 213 | -0.08 | 0.2
Well Name and Number | 313 | 0.26 | 179.24 | 313 | -0.5 | 0.36
ROBERTS 35N-22HZ | 413 | 0.16 | 5.61 | 413 | -0.58 | 0.38
API Number (if available) | 513 | 0.47 | 76.99 | 513 | -0.35 | 0.79
05-123-36305 | 613 | 0.21 | 180.52 | 613 | -0.44 | 1.19
Location: QQ SEC TWP RGE | 713 | 0.26 | 348.78 | 713 | -0.4 | 1.14
SEC.22-T3N-R66W | 813 | 0.22 | 79.39 | 812.99 | -0.15 | 1.29
Citing Type: Planned or Actual | 913 | 0.36 | 179.96 | 912.99 | -0.42 | 1.47
ACTUAL | 1013 | 0.29 | 309.42 | 1012.99 | -0.58 | 1.28
Deviation Indicator | 1113 | 0.37 | 109 | 1112.99 | -0.52 | 1.39
Horizontal | 1136 | 0.25 | 151.46 | 1135.99 | -0.59 | 1.48
North Reference | 1253 | 0.38 | 8.3 | 1252.99 | -0.43 | 1.66
True | 1346 | 1.82 | 46.57 | 1345.97 | 0.89 | 2.78
Grid Type | 1440 | 3.49 | 50.35 | 1439.87 | 3.74 | 6.07
#VALUE! | 1627 | 6.8 | 67.49 | 1626.1 | 11.61 | 20.68
| 1721 | 7.67 | 74.6 | 1719.35 | 15.41 | 31.87
| 1814 | 8.24 | 87.31 | 1811.46 | 17.37 | 44.51
| 1908 | 9.7 | 88.53 | 1904.31 | 17.89 | 59.16
| 2002 | 11.12 | 80.5 | 1996.77 | 19.59 | 76.02
| 2095 | 12.75 | 74.54 | 2087.76 | 23.81 | 94.75
| 2282 | 14.75 | 71.93 | 2269.39 | 36.69 | 137.28
| 2465 | 16.82 | 65.15 | 2445.49 | 55.05 | 183.46
| 2646 | 18.99 | 60.49 | 2617.73 | 80.56 | 232.86
| 2826 | 18.76 | 60.61 | 2788.05 | 109.19 | 283.57
| 3006 | 18.74 | 61.13 | 2958.5 | 137.36 | 334.11
| 3186 | 17.88 | 61.69 | 3129.38 | 164.43 | 383.76
| 3366 | 16.91 | 61.77 | 3301.15 | 189.91 | 431.15
| 3546 | 16.84 | 62.55 | 3473.4 | 214.31 | 477.35
| 3726 | 15.97 | 61.89 | 3646.07 | 238 | 522.33
| 3816 | 17.78 | 63.43 | 3732.19 | 249.98 | 545.54
| 3906 | 18.01 | 61.59 | 3817.83 | 262.75 | 570.07
| 3996 | 16.37 | 59.89 | 3903.81 | 275.73 | 593.28
| 4086 | 17.37 | 65.95 | 3989.94 | 287.57 | 616.52
| 4176 | 19.22 | 64.34 | 4075.39 | 299.46 | 642.15
| 4266 | 17.92 | 63.09 | 4160.7 | 312.14 | 667.85
| 4356 | 16.39 | 63.49 | 4246.7 | 324.08 | 691.56
| 4446 | 17.65 | 64.9 | 4332.76 | 335.53 | 715.28
| 4536 | 18.32 | 67.44 | 4418.36 | 346.75 | 740.7
| 4626 | 17.02 | 67.34 | 4504.11 | 357.25 | 765.91
| 4716 | 17.24 | 68.51 | 4590.12 | 367.21 | 790.48
| 4806 | 18.62 | 70.21 | 4675.75 | 376.96 | 816.41
| 4896 | 17.7 | 69.24 | 4761.26 | 386.68 | 842.72
| 4986 | 15.99 | 67.87 | 4847.4 | 396.2 | 867
| 5076 | 16.45 | 66.82 | 4933.82 | 405.88 | 890.2
| 5166 | 17.43 | 65.88 | 5019.91 | 416.41 | 914.22
| 5256 | 16.75 | 66.26 | 5105.93 | 427.14 | 938.39
| 5346 | 15.4 | 66.45 | 5192.41 | 437.13 | 961.22
| 5436 | 15.5 | 63.04 | 5279.16 | 447.36 | 982.89
| 5525 | 14.88 | 62.13 | 5365.05 | 458.09 | 1003.59
| 5616 | 13.72 | 61.98 | 5453.23 | 468.62 | 1023.45
| 5706 | 12.14 | 63.34 | 5540.95 | 477.89 | 1041.33
| 5796 | 10.72 | 64 | 5629.16 | 485.8 | 1057.31
| 5886 | 9.36 | 63.12 | 5717.78 | 492.78 | 1071.36
| 5976 | 7.94 | 61.34 | 5806.75 | 499.07 | 1083.35
| 6066 | 6.88 | 59 | 5896 | 504.83 | 1093.42
| 6156 | 5.54 | 57.12 | 5985.47 | 509.96 | 1101.69
| 6246 | 4.51 | 56.7 | 6075.12 | 514.26 | 1108.3
| 6336 | 3.26 | 64.84 | 6164.92 | 517.3 | 1113.57
| 6426 | 1.84 | 42.94 | 6254.83 | 519.44 | 1116.87
| 6516 | 0.93 | 103.91 | 6344.8 | 520.32 | 1118.57
| 6606 | 0.89 | 102.59 | 6434.79 | 520 | 1119.96
| 6722 | 0.82 | 208.37 | 6550.79 | 519.07 | 1120.44
| 6786 | 1.84 | 195.28 | 6614.77 | 517.67 | 1119.95
| 6831 | 8.83 | 185.73 | 6659.55 | 513.54 | 1119.42
| 6876 | 15.44 | 186.53 | 6703.52 | 504.14 | 1118.39
| 6921 | 18.21 | 189.54 | 6746.59 | 491.25 | 1116.54
| 6966 | 19.6 | 191.37 | 6789.16 | 476.92 | 1113.89
| 7011 | 23.63 | 189.7 | 6830.98 | 460.62 | 1110.88
| 7056 | 26.97 | 189.29 | 6871.66 | 441.65 | 1107.71
| 7101 | 31.63 | 186.36 | 6910.9 | 419.84 | 1104.76
| 7146 | 35.51 | 185.13 | 6948.38 | 395.09 | 1102.28
| 7191 | 39.5 | 183.2 | 6984.08 | 367.77 | 1100.31
| 7237 | 43.34 | 183.27 | 7018.57 | 337.39 | 1098.59
| 7282 | 46.29 | 183.01 | 7050.48 | 305.73 | 1096.86
| 7327 | 49.71 | 180.34 | 7080.59 | 272.31 | 1095.9
| 7372 | 54.7 | 179.02 | 7108.16 | 236.76 | 1096.12
| 7417 | 59.06 | 178.57 | 7132.75 | 199.09 | 1096.91
| 7462 | 63.94 | 177.88 | 7154.21 | 159.58 | 1098.14
| 7507 | 69.87 | 176.75 | 7171.86 | 118.25 | 1100.09
| 7552 | 76.37 | 178.36 | 7184.92 | 75.25 | 1101.91
| 7597 | 80.71 | 180.09 | 7193.86 | 31.16 | 1102.51
| 7642 | 82.62 | 180.76 | 7200.38 | -13.36 | 1102.17
| 7675 | 86.85 | 179.97 | 7203.41 | -46.21 | 1101.97
| 7723 | 88.365 | 179.343 | 7205.41 | -94.16 | 1102.25
| 7796 | 90.67 | 178.39 | 7206.02 | -167.14 | 1103.7
| 7886 | 91.08 | 177.24 | 7204.65 | -257.06 | 1107.13
| 7976 | 90.12 | 178.16 | 7203.71 | -346.98 | 1110.74
| 8066 | 88.86 | 177.8 | 7204.51 | -436.92 | 1113.91
| 8156 | 88.36 | 179.2 | 7206.69 | -526.86 | 1116.27
| 8246 | 89.22 | 179.17 | 7208.59 | -616.83 | 1117.55
| 8335 | 89.69 | 179.92 | 7209.44 | -705.83 | 1118.25
| 8426 | 90.09 | 180.58 | 7209.61 | -796.82 | 1117.86
| 8516 | 90.95 | 180.28 | 7208.8 | -886.82 | 1117.18
| 8605 | 90.52 | 179.67 | 7207.65 | -975.81 | 1117.22
| 8695 | 90.43 | 178.36 | 7206.91 | -1065.79 | 1118.77
| 8785 | 90.24 | 179 | 7206.38 | -1155.76 | 1120.84
| 8875 | 90.99 | 179.31 | 7205.42 | -1245.75 | 1122.17
| 8965 | 91.64 | 179.36 | 7203.35 | -1335.72 | 1123.21
| 9055 | 90.8 | 179.79 | 7201.43 | -1425.69 | 1123.88
| 9145 | 89.23 | 180.08 | 7201.41 | -1515.69 | 1123.98
| 9235 | 88.95 | 179.82 | 7202.84 | -1605.68 | 1124.06
| 9325 | 88.49 | 178.37 | 7204.85 | -1695.64 | 1125.48
| 9415 | 89.56 | 179.63 | 7206.38 | -1785.61 | 1127.05
| 9505 | 89.63 | 179.75 | 7207.02 | -1875.61 | 1127.54
| 9595 | 89.01 | 179.18 | 7208.09 | -1965.6 | 1128.38
| 9686 | 89.5 | 180.65 | 7209.27 | -2056.59 | 1128.51
| 9776 | 89.25 | 180.19 | 7210.25 | -2146.58 | 1127.85
| 9866 | 90.09 | 180.7 | 7210.77 | -2236.58 | 1127.16
| 9956 | 89.72 | 180.36 | 7210.92 | -2326.57 | 1126.32
| 10046 | 89.35 | 179.82 | 7211.65 | -2416.57 | 1126.18
| 10136 | 90.4 | 179.52 | 7211.85 | -2506.56 | 1126.7
| 10226 | 90.37 | 179.24 | 7211.24 | -2596.56 | 1127.67
| 10316 | 89.72 | 178.15 | 7211.17 | -2686.53 | 1129.72
| 10406 | 90 | 179.13 | 7211.39 | -2776.5 | 1131.86
| 10496 | 90.62 | 179.13 | 7210.9 | -2866.49 | 1133.23
| 10586 | 90.58 | 178.89 | 7209.96 | -2956.47 | 1134.78
| 10676 | 89.41 | 179.09 | 7209.97 | -3046.46 | 1136.37
| 10766 | 90.92 | 180.23 | 7209.71 | -3136.45 | 1136.9
| 10856 | 90.59 | 180.02 | 7208.52 | -3226.44 | 1136.7
| 10946 | 89.13 | 179.02 | 7208.74 | -3316.44 | 1137.46
| 11036 | 90.64 | 179.75 | 7208.92 | -3406.43 | 1138.42
| 11126 | 90.55 | 179.13 | 7207.99 | -3496.42 | 1139.3
| 11216 | 90.27 | 177.97 | 7207.35 | -3586.39 | 1141.58
| 11306 | 90.55 | 177.98 | 7206.7 | -3676.33 | 1144.76
| 11396 | 89.9 | 178.17 | 7206.35 | -3766.28 | 1147.78
| 11486 | 89.75 | 178.59 | 7206.62 | -3856.24 | 1150.33
| 11576 | 91.04 | 179.82 | 7206 | -3946.22 | 1151.58
| 11667 | 89.75 | 180.78 | 7205.38 | -4037.22 | 1151.1
| 11757 | 90.15 | 180.18 | 7205.45 | -4127.21 | 1150.35
| 11847 | 90.36 | 179.31 | 7205.05 | -4217.21 | 1150.75
| 11937 | 89.22 | 178.7 | 7205.38 | -4307.2 | 1152.31
| 12027 | 90.46 | 180.6 | 7205.63 | -4397.19 | 1152.86
| 12117 | 89.84 | 180.16 | 7205.4 | -4487.18 | 1152.26
| 12207 | 90.46 | 180.08 | 7205.16 | -4577.18 | 1152.08
| 12263 | 90.52 | 179.37 | 7204.68 | -4633.18 | 1152.34
| 12317 | 90.52 | 179.37 | 7204.19 | -4687.18 | 1152.94

## Lookup (hidden)
North Reference | RetunValue | Grid Type | ReturnValue | Deviation Indicator | ReturnValue
| 2 |  | 0 |  | 4
True |  | SPCS-Colorado Central-NAD27 |  | Directional
Grid |  | SPCS-Colorado Central-NAD83 |  | High Angle
|  | SPCS-Colorado North-NAD27 |  | Horizontal
SPCS-Colorado North-NAD83
SPCS-Colorado South-NAD27
SPCS-Colorado South-NAD83
UTM-Zone 12 NAD27
UTM-Zone 12 NAD83
UTM-Zone 13 NAD27
UTM-Zone 13 NAD83