## Data
Header Information | measured depth (ft) | inclination (°) | azimuth (°) | true vertical depth (ft) | northing +N/-S (ft) | easting +E/-W (ft)
Operator Name | 0 | 0 | 307.706 | 0 | 0 | 0
KERR-MCGEE | 17 | 0 | 307.706 | 17 | 0 | 0
Operator Number | 117 | 0 | 307.706 | 117 | 0 | 0
47120 | 217 | 0 | 307.706 | 217 | 0 | 0
Well Name and Number | 317 | 0 | 307.706 | 317 | 0 | 0
VOLLMAR 4N-11HZ (PERMIT REV-1) | 417 | 0 | 307.706 | 417 | 0 | 0
API Number (if available) | 517 | 0 | 307.706 | 517 | 0 | 0
| 617 | 0 | 307.706 | 617 | 0 | 0
Location: QQ SEC TWP RGE | 717 | 0 | 307.706 | 717 | 0 | 0
SEC.14-T2N-R67W | 801 | 0 | 307.706 | 801 | 0 | 0
Citing Type: Planned or Actual | 817 | 0 | 307.706 | 817 | 0 | 0
PLANNED | 917 | 0 | 307.706 | 917 | 0 | 0
Deviation Indicator | 1017 | 0 | 307.706 | 1017 | 0 | 0
Horizontal | 1117 | 0 | 307.706 | 1117 | 0 | 0
North Reference | 1129 | 0 | 307.706 | 1129 | 0 | 0
True | 1217 | 0 | 307.706 | 1217 | 0 | 0
Grid Type | 1317 | 0 | 307.706 | 1317 | 0 | 0
#VALUE! | 1417 | 0 | 307.706 | 1417 | 0 | 0
| 1517 | 0 | 307.706 | 1517 | 0 | 0
| 1617 | 0 | 307.706 | 1617 | 0 | 0
| 1717 | 0 | 307.706 | 1717 | 0 | 0
| 1817 | 0 | 307.706 | 1817 | 0 | 0
| 1917 | 0 | 307.706 | 1917 | 0 | 0
| 2017 | 0 | 307.706 | 2017 | 0 | 0
| 2117 | 0 | 307.706 | 2117 | 0 | 0
| 2217 | 0 | 307.706 | 2217 | 0 | 0
| 2317 | 0 | 307.706 | 2317 | 0 | 0
| 2417 | 0 | 307.706 | 2417 | 0 | 0
| 2517 | 0 | 307.706 | 2517 | 0 | 0
| 2617 | 0 | 307.706 | 2617 | 0 | 0
| 2717 | 0 | 307.706 | 2717 | 0 | 0
| 2817 | 0 | 307.706 | 2817 | 0 | 0
| 2917 | 0 | 307.706 | 2917 | 0 | 0
| 3000 | 0 | 307.706 | 3000 | 0 | 0
| 3017 | 0.34 | 307.706 | 3017 | 0.03 | -0.04
| 3117 | 2.34 | 307.706 | 3116.97 | 1.46 | -1.89
| 3217 | 4.34 | 307.706 | 3216.79 | 5.02 | -6.5
| 3317 | 6.34 | 307.706 | 3316.35 | 10.72 | -13.86
| 3417 | 8.34 | 307.706 | 3415.53 | 18.53 | -23.97
| 3517 | 10.34 | 307.706 | 3514.2 | 28.45 | -36.81
| 3617 | 12.34 | 307.706 | 3612.24 | 40.48 | -52.36
| 3717 | 14.34 | 307.706 | 3709.54 | 54.59 | -70.62
| 3817 | 16.34 | 307.706 | 3805.97 | 70.77 | -91.55
| 3917 | 18.34 | 307.706 | 3901.42 | 89 | -115.12
| 3949.5 | 18.99 | 307.706 | 3932.21 | 95.36 | -123.35
| 4017 | 18.99 | 307.706 | 3996.04 | 108.79 | -140.73
| 4066.67 | 18.99 | 307.706 | 4043 | 118.68 | -153.52
| 4117 | 18.99 | 307.706 | 4090.6 | 128.69 | -166.48
| 4217 | 18.99 | 307.706 | 4185.15 | 148.6 | -192.22
| 4317 | 18.99 | 307.706 | 4279.71 | 168.5 | -217.96
| 4417 | 18.99 | 307.706 | 4374.27 | 188.4 | -243.71
| 4511.9 | 18.99 | 307.706 | 4464 | 207.29 | -268.14
| 4517 | 18.99 | 307.706 | 4468.83 | 208.3 | -269.45
| 4617 | 18.99 | 307.706 | 4563.38 | 228.2 | -295.2
| 4717 | 18.99 | 307.706 | 4657.94 | 248.11 | -320.94
| 4817 | 18.99 | 307.706 | 4752.5 | 268.01 | -346.69
| 4917 | 18.99 | 307.706 | 4847.06 | 287.91 | -372.43
| 5017 | 18.99 | 307.706 | 4941.61 | 307.81 | -398.18
| 5117 | 18.99 | 307.706 | 5036.17 | 327.71 | -423.92
| 5217 | 18.99 | 307.706 | 5130.73 | 347.62 | -449.67
| 5317 | 18.99 | 307.706 | 5225.29 | 367.52 | -475.41
| 5417 | 18.99 | 307.706 | 5319.84 | 387.42 | -501.16
| 5517 | 18.99 | 307.706 | 5414.4 | 407.32 | -526.9
| 5617 | 18.99 | 307.706 | 5508.96 | 427.22 | -552.64
| 5717 | 18.99 | 307.706 | 5603.52 | 447.13 | -578.39
| 5817 | 18.99 | 307.706 | 5698.07 | 467.03 | -604.13
| 5917 | 18.99 | 307.706 | 5792.63 | 486.93 | -629.88
| 6017 | 18.99 | 307.706 | 5887.19 | 506.83 | -655.62
| 6117 | 18.99 | 307.706 | 5981.75 | 526.73 | -681.37
| 6217 | 18.99 | 307.706 | 6076.3 | 546.64 | -707.11
| 6317 | 18.99 | 307.706 | 6170.86 | 566.54 | -732.86
| 6417 | 18.99 | 307.706 | 6265.42 | 586.44 | -758.6
| 6505 | 18.99 | 307.706 | 6348.63 | 603.95 | -781.26
| 6517 | 18.99 | 307.706 | 6359.98 | 606.34 | -784.35
| 6617 | 18.99 | 307.706 | 6454.53 | 626.24 | -810.09
| 6717 | 18.99 | 307.706 | 6549.09 | 646.15 | -835.83
| 6817 | 18.99 | 307.706 | 6643.65 | 666.05 | -861.58
| 6917 | 18.99 | 307.706 | 6738.21 | 685.95 | -887.32
| 7017 | 18.99 | 307.706 | 6832.76 | 705.85 | -913.07
| 7078.47 | 18.99 | 307.706 | 6890.88 | 718.09 | -928.89
| 7117 | 21.498 | 316.184 | 6927.04 | 727.02 | -938.75
| 7217 | 29.34 | 330.837 | 7017.38 | 761.72 | -963.43
| 7317 | 38.136 | 339.472 | 7100.51 | 812.16 | -986.26
| 7415.68 | 47.232 | 345.147 | 7173 | 875.86 | -1006.28
| 7417 | 47.355 | 345.211 | 7173.89 | 876.8 | -1006.52
| 7517 | 56.785 | 349.444 | 7235.31 | 953.68 | -1023.62
| 7560.9 | 60.965 | 351.013 | 7258 | 990.71 | -1029.98
| 7617 | 66.33 | 352.843 | 7282.89 | 1040.46 | -1037.02
| 7689.84 | 73.325 | 355.01 | 7308 | 1108.4 | -1044.22
| 7717 | 75.939 | 355.774 | 7315.2 | 1134.5 | -1046.32
| 7817 | 85.58 | 358.466 | 7331.24 | 1232.96 | -1051.24
| 7865.1 | 90.222 | 359.727 | 7333 | 1281 | -1052
| 7917 | 90.222 | 359.727 | 7332.8 | 1332.9 | -1052.25
| 8017 | 90.222 | 359.727 | 7332.41 | 1432.9 | -1052.73
| 8117 | 90.222 | 359.727 | 7332.02 | 1532.9 | -1053.2
| 8217 | 90.222 | 359.727 | 7331.64 | 1632.9 | -1053.68
| 8317 | 90.222 | 359.727 | 7331.25 | 1732.9 | -1054.16
| 8417 | 90.222 | 359.727 | 7330.86 | 1832.89 | -1054.64
| 8517 | 90.222 | 359.727 | 7330.47 | 1932.89 | -1055.11
| 8617 | 90.222 | 359.727 | 7330.09 | 2032.89 | -1055.59
| 8717 | 90.222 | 359.727 | 7329.7 | 2132.89 | -1056.07
| 8817 | 90.222 | 359.727 | 7329.31 | 2232.89 | -1056.54
| 8917 | 90.222 | 359.727 | 7328.92 | 2332.88 | -1057.02
| 9017 | 90.222 | 359.727 | 7328.54 | 2432.88 | -1057.5
| 9117 | 90.222 | 359.727 | 7328.15 | 2532.88 | -1057.98
| 9217 | 90.222 | 359.727 | 7327.76 | 2632.88 | -1058.45
| 9317 | 90.222 | 359.727 | 7327.38 | 2732.88 | -1058.93
| 9417 | 90.222 | 359.727 | 7326.99 | 2832.87 | -1059.41
| 9429.38 | 90.222 | 359.727 | 7326.94 | 2845.25 | -1059.47
| 9517 | 90.222 | 357.974 | 7326.6 | 2932.85 | -1061.23
| 9617 | 90.222 | 355.974 | 7326.21 | 3032.71 | -1066.5
| 9659.45 | 90.222 | 355.125 | 7326.05 | 3075.03 | -1069.8
| 9717 | 90.222 | 356.276 | 7325.82 | 3132.42 | -1074.11
| 9817 | 90.222 | 358.276 | 7325.44 | 3232.3 | -1078.86
| 9906.39 | 90.222 | 0.064 | 7325.09 | 3321.68 | -1080.16
| 9917 | 90.222 | 0.064 | 7325.05 | 3332.28 | -1080.15
| 10017 | 90.222 | 0.064 | 7324.66 | 3432.28 | -1080.04
| 10117 | 90.222 | 0.064 | 7324.28 | 3532.28 | -1079.92
| 10217 | 90.222 | 0.064 | 7323.89 | 3632.28 | -1079.81
| 10317 | 90.222 | 0.064 | 7323.5 | 3732.28 | -1079.7
| 10417 | 90.221 | 0.064 | 7323.11 | 3832.28 | -1079.59
| 10517 | 90.221 | 0.064 | 7322.73 | 3932.28 | -1079.48
| 10617 | 90.221 | 0.064 | 7322.34 | 4032.28 | -1079.37
| 10717 | 90.221 | 0.064 | 7321.96 | 4132.28 | -1079.25
| 10817 | 90.221 | 0.064 | 7321.57 | 4232.28 | -1079.14
| 10917 | 90.221 | 0.064 | 7321.18 | 4332.27 | -1079.03
| 11017 | 90.221 | 0.064 | 7320.8 | 4432.27 | -1078.92
| 11117 | 90.221 | 0.064 | 7320.41 | 4532.27 | -1078.81
| 11217 | 90.221 | 0.064 | 7320.03 | 4632.27 | -1078.7
| 11317 | 90.221 | 0.064 | 7319.64 | 4732.27 | -1078.59
| 11417 | 90.22 | 0.064 | 7319.26 | 4832.27 | -1078.47
| 11517 | 90.22 | 0.064 | 7318.87 | 4932.27 | -1078.36
| 11617 | 90.22 | 0.064 | 7318.49 | 5032.27 | -1078.25
| 11717 | 90.22 | 0.064 | 7318.11 | 5132.27 | -1078.14
| 11817 | 90.22 | 0.064 | 7317.72 | 5232.27 | -1078.03
| 11917 | 90.22 | 0.064 | 7317.34 | 5332.27 | -1077.92
| 12017 | 90.22 | 0.064 | 7316.95 | 5432.27 | -1077.81
| 12117 | 90.22 | 0.064 | 7316.57 | 5532.27 | -1077.69
| 12217 | 90.22 | 0.064 | 7316.19 | 5632.26 | -1077.58
| 12317 | 90.219 | 0.064 | 7315.8 | 5732.26 | -1077.47
| 12417 | 90.219 | 0.064 | 7315.42 | 5832.26 | -1077.36
| 12517 | 90.219 | 0.064 | 7315.04 | 5932.26 | -1077.25
| 12617 | 90.219 | 0.064 | 7314.66 | 6032.26 | -1077.14
| 12717 | 90.219 | 0.064 | 7314.27 | 6132.26 | -1077.03
| 12817 | 90.219 | 0.064 | 7313.89 | 6232.26 | -1076.92
| 12917 | 90.219 | 0.064 | 7313.51 | 6332.26 | -1076.8
| 13017 | 90.219 | 0.064 | 7313.13 | 6432.26 | -1076.69
| 13050.21 | 90.219 | 0.064 | 7313 | 6465.47 | -1076.66

## Lookup (hidden)
North Reference | RetunValue | Grid Type | ReturnValue | Deviation Indicator | ReturnValue
| 2 |  | 0 |  | 4
True |  | SPCS-Colorado Central-NAD27 |  | Directional
Grid |  | SPCS-Colorado Central-NAD83 |  | High Angle
|  | SPCS-Colorado North-NAD27 |  | Horizontal
SPCS-Colorado North-NAD83
SPCS-Colorado South-NAD27
SPCS-Colorado South-NAD83
UTM-Zone 12 NAD27
UTM-Zone 12 NAD83
UTM-Zone 13 NAD27
UTM-Zone 13 NAD83