## Data
Header Information | measured depth (ft) | inclination (°) | azimuth (°) | true vertical depth (ft) | northing +N/-S (ft) | easting +E/-W (ft)
Operator Name | 0 | 0 | 260.95 | 0 | 0 | 0
KERR-MCGEE | 17 | 0 | 260.95 | 17 | 0 | 0
Operator Number | 117 | 0 | 260.95 | 117 | 0 | 0
47120 | 217 | 0 | 260.95 | 217 | 0 | 0
Well Name and Number | 317 | 0 | 260.95 | 317 | 0 | 0
DOCHEFF 13N-13HZ | 417 | 0 | 260.95 | 417 | 0 | 0
API Number (if available) | 517 | 0 | 260.95 | 517 | 0 | 0
| 617 | 0 | 260.95 | 617 | 0 | 0
Location: QQ SEC TWP RGE | 717 | 0 | 260.95 | 717 | 0 | 0
SEC.14-T3N-R68W | 817 | 0 | 260.95 | 817 | 0 | 0
Citing Type: Planned or Actual | 917 | 0 | 260.95 | 917 | 0 | 0
PLANNED | 1017 | 0 | 260.95 | 1017 | 0 | 0
Deviation Indicator | 1117 | 0 | 260.95 | 1117 | 0 | 0
Horizontal | 1200 | 0 | 260.95 | 1200 | 0 | 0
North Reference | 1217 | 0.34 | 260.95 | 1217 | -0.01 | -0.05
True | 1317 | 2.34 | 260.95 | 1316.97 | -0.38 | -2.36
Grid Type | 1417 | 4.34 | 260.95 | 1416.79 | -1.29 | -8.11
#VALUE! | 1517 | 6.34 | 260.95 | 1516.35 | -2.76 | -17.3
| 1617 | 8.34 | 260.95 | 1615.53 | -4.77 | -29.92
| 1717 | 10.34 | 260.95 | 1714.2 | -7.32 | -45.95
| 1817 | 12.34 | 260.95 | 1812.24 | -10.41 | -65.36
| 1917 | 14.34 | 260.95 | 1909.54 | -14.04 | -88.15
| 2017 | 16.34 | 260.95 | 2005.97 | -18.2 | -114.27
| 2117 | 18.34 | 260.95 | 2101.42 | -22.89 | -143.7
| 2217 | 20.34 | 260.95 | 2195.77 | -28.1 | -176.41
| 2300 | 22 | 260.95 | 2273.17 | -32.81 | -206.01
| 2317 | 22 | 260.95 | 2288.93 | -33.81 | -212.3
| 2417 | 22 | 260.95 | 2381.65 | -39.71 | -249.29
| 2517 | 22 | 260.95 | 2474.37 | -45.6 | -286.28
| 2617 | 22 | 260.95 | 2567.09 | -51.49 | -323.28
| 2717 | 22 | 260.95 | 2659.8 | -57.38 | -360.27
| 2817 | 22 | 260.95 | 2752.52 | -63.28 | -397.27
| 2917 | 22 | 260.95 | 2845.24 | -69.17 | -434.26
| 3017 | 22 | 260.95 | 2937.96 | -75.06 | -471.26
| 3117 | 22 | 260.95 | 3030.68 | -80.95 | -508.25
| 3217 | 22 | 260.95 | 3123.4 | -86.85 | -545.24
| 3317 | 22 | 260.95 | 3216.11 | -92.74 | -582.24
| 3417 | 22 | 260.95 | 3308.83 | -98.63 | -619.23
| 3517 | 22 | 260.95 | 3401.55 | -104.52 | -656.23
| 3617 | 22 | 260.95 | 3494.27 | -110.42 | -693.22
| 3717 | 22 | 260.95 | 3586.99 | -116.31 | -730.22
| 3817 | 22 | 260.95 | 3679.71 | -122.2 | -767.21
| 3917 | 22 | 260.95 | 3772.43 | -128.09 | -804.2
| 4017 | 22 | 260.95 | 3865.14 | -133.99 | -841.2
| 4117 | 22 | 260.95 | 3957.86 | -139.88 | -878.19
| 4217 | 22 | 260.95 | 4050.58 | -145.77 | -915.19
| 4317 | 22 | 260.95 | 4143.3 | -151.66 | -952.18
| 4417 | 22 | 260.95 | 4236.02 | -157.56 | -989.18
| 4517 | 22 | 260.95 | 4328.74 | -163.45 | -1026.17
| 4617 | 22 | 260.95 | 4421.45 | -169.34 | -1063.16
| 4717 | 22 | 260.95 | 4514.17 | -175.23 | -1100.16
| 4817 | 22 | 260.95 | 4606.89 | -181.12 | -1137.15
| 4917 | 22 | 260.95 | 4699.61 | -187.02 | -1174.15
| 5017 | 22 | 260.95 | 4792.33 | -192.91 | -1211.14
| 5117 | 22 | 260.95 | 4885.05 | -198.8 | -1248.14
| 5204.31 | 22 | 260.95 | 4966 | -203.95 | -1280.44
| 5217 | 21.746 | 260.95 | 4977.77 | -204.69 | -1285.1
| 5317 | 19.746 | 260.95 | 5071.29 | -210.26 | -1320.09
| 5417 | 17.746 | 260.95 | 5165.98 | -215.32 | -1351.82
| 5517 | 15.746 | 260.95 | 5261.73 | -219.85 | -1380.27
| 5617 | 13.746 | 260.95 | 5358.43 | -223.85 | -1405.41
| 5717 | 11.746 | 260.95 | 5455.96 | -227.32 | -1427.2
| 5817 | 9.746 | 260.95 | 5554.2 | -230.26 | -1445.61
| 5917 | 7.746 | 260.95 | 5653.04 | -232.65 | -1460.63
| 6017 | 5.746 | 260.95 | 5752.34 | -234.49 | -1472.23
| 6117 | 3.746 | 260.95 | 5851.99 | -235.8 | -1480.4
| 6217 | 1.746 | 260.95 | 5951.87 | -236.55 | -1485.13
| 6304.31 | 0 | 89.997 | 6039.17 | -236.76 | -1486.44
| 6317 | 0 | 89.997 | 6051.86 | -236.76 | -1486.44
| 6417 | 0 | 89.997 | 6151.86 | -236.76 | -1486.44
| 6517 | 0 | 89.997 | 6251.86 | -236.76 | -1486.44
| 6617 | 0 | 89.997 | 6351.86 | -236.76 | -1486.44
| 6717 | 0 | 89.997 | 6451.86 | -236.76 | -1486.44
| 6809.18 | 0 | 89.997 | 6544.04 | -236.76 | -1486.44
| 6817 | 0.782 | 89.997 | 6551.86 | -236.76 | -1486.39
| 6917 | 10.782 | 89.997 | 6651.22 | -236.76 | -1476.33
| 7017 | 20.782 | 89.997 | 6747.33 | -236.76 | -1449.17
| 7117 | 30.782 | 89.997 | 6837.26 | -236.76 | -1405.73
| 7217 | 40.782 | 89.997 | 6918.28 | -236.75 | -1347.33
| 7317 | 50.782 | 89.997 | 6987.93 | -236.75 | -1275.75
| 7417 | 60.782 | 89.997 | 7044.1 | -236.74 | -1193.17
| 7517 | 70.782 | 89.997 | 7085.07 | -236.74 | -1102.08
| 7617 | 80.782 | 89.997 | 7109.6 | -236.74 | -1005.27
| 7710.34 | 90.116 | 89.997 | 7117 | -236.73 | -912.33
| 7717 | 90.116 | 89.997 | 7116.98 | -236.73 | -905.67
| 7817 | 90.116 | 89.997 | 7116.78 | -236.73 | -805.67
| 7917 | 90.116 | 89.997 | 7116.58 | -236.72 | -705.67
| 8017 | 90.116 | 89.997 | 7116.38 | -236.72 | -605.67
| 8117 | 90.116 | 89.997 | 7116.17 | -236.71 | -505.67
| 8217 | 90.116 | 89.997 | 7115.97 | -236.71 | -405.67
| 8317 | 90.116 | 89.997 | 7115.77 | -236.7 | -305.67
| 8417 | 90.116 | 89.997 | 7115.57 | -236.7 | -205.67
| 8517 | 90.116 | 89.997 | 7115.36 | -236.69 | -105.67
| 8617 | 90.116 | 89.997 | 7115.16 | -236.69 | -5.67
| 8717 | 90.116 | 89.997 | 7114.96 | -236.68 | 94.33
| 8817 | 90.116 | 89.997 | 7114.76 | -236.68 | 194.33
| 8917 | 90.116 | 89.997 | 7114.56 | -236.67 | 294.33
| 9017 | 90.116 | 89.997 | 7114.35 | -236.67 | 394.33
| 9117 | 90.116 | 89.997 | 7114.15 | -236.66 | 494.33
| 9217 | 90.116 | 89.997 | 7113.95 | -236.66 | 594.33
| 9317 | 90.116 | 89.997 | 7113.75 | -236.65 | 694.33
| 9417 | 90.116 | 89.997 | 7113.55 | -236.65 | 794.33
| 9517 | 90.116 | 89.997 | 7113.34 | -236.64 | 894.33
| 9617 | 90.116 | 89.997 | 7113.14 | -236.64 | 994.33
| 9717 | 90.116 | 89.997 | 7112.94 | -236.63 | 1094.33
| 9817 | 90.116 | 89.997 | 7112.74 | -236.63 | 1194.33
| 9917 | 90.116 | 89.997 | 7112.53 | -236.62 | 1294.33
| 10017 | 90.116 | 89.997 | 7112.33 | -236.62 | 1394.33
| 10117 | 90.116 | 89.997 | 7112.13 | -236.61 | 1494.33
| 10217 | 90.116 | 89.997 | 7111.93 | -236.61 | 1594.33
| 10317 | 90.116 | 89.997 | 7111.73 | -236.6 | 1694.33
| 10417 | 90.116 | 89.997 | 7111.52 | -236.6 | 1794.33
| 10517 | 90.116 | 89.997 | 7111.32 | -236.59 | 1894.33
| 10617 | 90.116 | 89.997 | 7111.12 | -236.59 | 1994.33
| 10717 | 90.116 | 89.997 | 7110.92 | -236.58 | 2094.33
| 10817 | 90.116 | 89.997 | 7110.71 | -236.58 | 2194.33
| 10917 | 90.116 | 89.997 | 7110.51 | -236.57 | 2294.33
| 11017 | 90.116 | 89.997 | 7110.31 | -236.57 | 2394.33
| 11117 | 90.116 | 89.997 | 7110.11 | -236.56 | 2494.33
| 11217 | 90.116 | 89.997 | 7109.91 | -236.56 | 2594.33
| 11317 | 90.116 | 89.997 | 7109.7 | -236.55 | 2694.33
| 11417 | 90.116 | 89.997 | 7109.5 | -236.55 | 2794.33
| 11517 | 90.116 | 89.997 | 7109.3 | -236.54 | 2894.33
| 11617 | 90.116 | 89.997 | 7109.1 | -236.54 | 2994.32
| 11717 | 90.116 | 89.997 | 7108.9 | -236.53 | 3094.32
| 11817 | 90.116 | 89.997 | 7108.69 | -236.53 | 3194.32
| 11917 | 90.116 | 89.997 | 7108.49 | -236.52 | 3294.32
| 12017 | 90.116 | 89.997 | 7108.29 | -236.52 | 3394.32
| 12117 | 90.116 | 89.997 | 7108.09 | -236.51 | 3494.32
| 12217 | 90.116 | 89.997 | 7107.88 | -236.51 | 3594.32
| 12317 | 90.116 | 89.997 | 7107.68 | -236.5 | 3694.32
| 12417 | 90.116 | 89.997 | 7107.48 | -236.5 | 3794.32
| 12517 | 90.116 | 89.997 | 7107.28 | -236.49 | 3894.32
| 12617 | 90.116 | 89.997 | 7107.08 | -236.49 | 3994.32
| 12654.32 | 90.116 | 89.997 | 7107 | -236.49 | 4031.64

## Lookup (hidden)
North Reference | RetunValue | Grid Type | ReturnValue | Deviation Indicator | ReturnValue
| 2 |  | 0 |  | 4
True |  | SPCS-Colorado Central-NAD27 |  | Directional
Grid |  | SPCS-Colorado Central-NAD83 |  | High Angle
|  | SPCS-Colorado North-NAD27 |  | Horizontal
SPCS-Colorado North-NAD83
SPCS-Colorado South-NAD27
SPCS-Colorado South-NAD83
UTM-Zone 12 NAD27
UTM-Zone 12 NAD83
UTM-Zone 13 NAD27
UTM-Zone 13 NAD83