## Data
Header Information | measured depth (ft) | inclination (°) | azimuth (°) | true vertical depth (ft) | northing +N/-S (ft) | easting +E/-W (ft)
Operator Name | 0 | 0 | 142.55 | 0 | 0 | 0
KERR-MCGEE | 17 | 0 | 142.55 | 17 | 0 | 0
Operator Number | 117 | 0.58 | 142.55 | 117 | -0.4 | 0.31
47120 | 217 | 0.08 | 181.02 | 217 | -0.87 | 0.61
Well Name and Number | 317 | 0.14 | 270.97 | 317 | -0.94 | 0.49
BAREFOOT 33C-25HZ | 417 | 0.39 | 294.51 | 417 | -0.8 | 0.06
API Number (if available) | 517 | 0.57 | 277.93 | 516.99 | -0.59 | -0.74
05-123-39193 | 617 | 0.65 | 265.32 | 616.99 | -0.57 | -1.8
Location: QQ SEC TWP RGE | 717 | 0.65 | 259.45 | 716.98 | -0.72 | -2.92
SEC.25-T3N-R68W | 817 | 0.7 | 246.86 | 816.97 | -1.06 | -4.04
Citing Type: Planned or Actual | 917 | 0.65 | 234.93 | 916.97 | -1.63 | -5.07
ACTUAL | 1017 | 0.55 | 225.86 | 1016.96 | -2.29 | -5.88
Deviation Indicator | 1117 | 0.43 | 228.19 | 1116.96 | -2.87 | -6.5
Horizontal | 1217 | 0.16 | 259.69 | 1216.96 | -3.15 | -6.92
North Reference | 1317 | 0.22 | 278.37 | 1316.95 | -3.14 | -7.25
True | 1417 | 0.22 | 297.75 | 1416.95 | -3.03 | -7.61
Grid Type | 1517 | 0.37 | 277.15 | 1516.95 | -2.9 | -8.1
#VALUE! | 1617 | 0.56 | 268.08 | 1616.95 | -2.87 | -8.91
| 1686 | 0.6 | 251.38 | 1685.95 | -3 | -9.58
| 1785 | 0.71 | 222.21 | 1784.94 | -3.62 | -10.49
| 1875 | 2.62 | 227.44 | 1874.9 | -5.42 | -12.38
| 1967 | 3.98 | 235.47 | 1966.74 | -8.65 | -16.56
| 2150 | 4.34 | 153.79 | 2149.4 | -18.47 | -18.73
| 2241 | 6.49 | 136.5 | 2239.99 | -25.3 | -13.67
| 2332 | 7.45 | 120.83 | 2330.33 | -32.05 | -5.06
| 2424 | 9.08 | 107.58 | 2421.38 | -37.3 | 6.98
| 2515 | 11.34 | 103.67 | 2510.93 | -41.58 | 22.52
| 2607 | 13.49 | 101.03 | 2600.77 | -45.78 | 41.84
| 2699 | 14.28 | 97.58 | 2690.09 | -49.33 | 63.62
| 2790 | 14.62 | 95.26 | 2778.21 | -51.86 | 86.19
| 2882 | 15.96 | 97.87 | 2866.95 | -54.65 | 110.28
| 2974 | 17.38 | 101.44 | 2955.09 | -59.11 | 136.28
| 3066 | 18 | 97.82 | 3042.74 | -63.77 | 163.83
| 3158 | 15.45 | 91.87 | 3130.84 | -66.11 | 190.17
| 3250 | 14.9 | 89.76 | 3219.64 | -66.46 | 214.24
| 3342 | 15.41 | 89.39 | 3308.44 | -66.28 | 238.29
| 3427 | 14.32 | 86.6 | 3390.59 | -65.53 | 260.08
| 3514 | 15.09 | 87.64 | 3474.74 | -64.43 | 282.13
| 3599 | 17.95 | 95.79 | 3556.24 | -65.3 | 306.23
| 3684 | 17.38 | 100.74 | 3637.23 | -68.98 | 331.73
| 3769 | 17.64 | 95.74 | 3718.3 | -72.64 | 357.02
| 3857 | 19.47 | 97.37 | 3801.72 | -75.85 | 384.84
| 3942 | 19.83 | 99.42 | 3881.77 | -80.03 | 413.11
| 4027 | 18.22 | 95.61 | 3962.13 | -83.69 | 440.56
| 4112 | 15.78 | 86.26 | 4043.42 | -84.23 | 465.33
| 4199 | 15.95 | 83.44 | 4127.11 | -82.1 | 489.01
| 4285 | 15.66 | 90.19 | 4209.87 | -80.78 | 512.35
| 4370 | 19.19 | 96.99 | 4290.96 | -82.52 | 537.7
| 4457 | 18.1 | 97.28 | 4373.4 | -85.98 | 565.3
| 4542 | 17.69 | 98.17 | 4454.28 | -89.48 | 591.18
| 4627 | 17.05 | 95.35 | 4535.41 | -92.48 | 616.37
| 4712 | 17.17 | 99.72 | 4616.65 | -95.76 | 641.15
| 4798 | 18.32 | 99.71 | 4698.56 | -100.18 | 666.98
| 4883 | 19.13 | 97.93 | 4779.06 | -104.36 | 693.94
| 4970 | 17.22 | 97.57 | 4861.71 | -108.02 | 720.83
| 5057 | 15.35 | 95.37 | 4945.22 | -110.8 | 745.06
| 5143 | 13.75 | 89.65 | 5028.46 | -111.8 | 766.62
| 5228 | 14.42 | 93.91 | 5110.91 | -112.46 | 787.28
| 5313 | 13.55 | 100.39 | 5193.39 | -114.98 | 807.64
| 5400 | 10.84 | 100.47 | 5278.42 | -118.3 | 825.71
| 5487 | 10.44 | 104.35 | 5363.93 | -121.74 | 841.39
| 5572 | 9.09 | 103.62 | 5447.69 | -125.23 | 855.38
| 5657 | 6.86 | 99 | 5531.87 | -127.61 | 866.92
| 5743 | 4.76 | 96.09 | 5617.42 | -128.79 | 875.54
| 5830 | 3.47 | 85.8 | 5704.2 | -128.98 | 881.76
| 5915 | 1.81 | 105.15 | 5789.11 | -129.14 | 885.62
| 6001 | 0.72 | 152.22 | 5875.08 | -129.98 | 887.18
| 6345 | 0.35 | 340.55 | 6219.08 | -130.9 | 887.84
| 6690 | 1.14 | 259.11 | 6564.05 | -130.55 | 884.12
| 6733 | 4.2 | 268.21 | 6607 | -130.68 | 882.12
| 6775 | 7.69 | 275.69 | 6648.77 | -130.45 | 877.79
| 6860 | 13.63 | 266.57 | 6732.27 | -130.49 | 862.12
| 6946 | 18.11 | 276.4 | 6814.99 | -129.6 | 838.7
| 6988 | 20.56 | 280.81 | 6854.62 | -127.49 | 824.97
| 7031 | 22.1 | 283.61 | 6894.67 | -124.17 | 809.69
| 7073 | 23.61 | 281.57 | 6933.37 | -120.63 | 793.77
| 7117 | 26.52 | 280.68 | 6973.22 | -117.04 | 775.48
| 7162 | 30.8 | 280.36 | 7012.7 | -113.1 | 754.26
| 7206 | 35.57 | 279.52 | 7049.52 | -108.96 | 730.55
| 7250 | 40.78 | 279.48 | 7084.09 | -104.47 | 703.73
| 7294 | 48.4 | 277.16 | 7115.41 | -100.05 | 673.19
| 7338 | 57.25 | 273.94 | 7141.97 | -96.72 | 638.33
| 7381 | 66.88 | 270.9 | 7162.1 | -95.16 | 600.43
| 7424 | 74.09 | 270.62 | 7176.45 | -94.63 | 559.93
| 7466 | 76.99 | 269.06 | 7186.94 | -94.74 | 519.26
| 7509 | 80.19 | 268.36 | 7195.44 | -95.69 | 477.13
| 7526 | 82.09 | 267.96 | 7198.06 | -96.23 | 460.34
| 7572 | 85.085 | 267.097 | 7203.2 | -98.2 | 414.68
| 7610 | 87.56 | 266.39 | 7205.64 | -100.36 | 376.82
| 7653 | 87.32 | 266.81 | 7207.56 | -102.91 | 333.94
| 7738 | 89.59 | 266.6 | 7209.85 | -107.79 | 249.12
| 7823 | 91.26 | 267 | 7209.22 | -112.54 | 164.26
| 7908 | 91.2 | 267.06 | 7207.39 | -116.94 | 79.39
| 7993 | 90.98 | 267.29 | 7205.78 | -121.13 | -5.49
| 8166 | 91.1 | 267.47 | 7202.64 | -129.03 | -178.28
| 8251 | 91.53 | 268.02 | 7200.69 | -132.38 | -263.19
| 8339 | 90.58 | 268.34 | 7199.07 | -135.17 | -351.13
| 8425 | 89.72 | 267.91 | 7198.84 | -137.99 | -437.09
| 8510 | 89.75 | 267.98 | 7199.23 | -141.03 | -522.03
| 8595 | 89.47 | 267.96 | 7199.81 | -144.04 | -606.98
| 8766 | 89.81 | 268.52 | 7200.89 | -149.3 | -777.89
| 8851 | 90.4 | 269.08 | 7200.73 | -151.08 | -862.87
| 8936 | 90.24 | 269.04 | 7200.26 | -152.47 | -947.86
| 9021 | 90.3 | 269.17 | 7199.86 | -153.8 | -1032.85
| 9106 | 90.03 | 268.94 | 7199.61 | -155.2 | -1117.83
| 9191 | 90.33 | 269.81 | 7199.34 | -156.13 | -1202.83
| 9277 | 89.84 | 269.93 | 7199.22 | -156.32 | -1288.83
| 9362 | 89.23 | 269.52 | 7199.91 | -156.73 | -1373.82
| 9447 | 88.76 | 268.2 | 7201.4 | -158.42 | -1458.79
| 9532 | 88.42 | 268.27 | 7203.49 | -161.04 | -1543.73
| 9617 | 88.12 | 268.17 | 7206.05 | -163.68 | -1628.65
| 9703 | 88.67 | 268.17 | 7208.46 | -166.42 | -1714.57
| 9788 | 89.23 | 268.72 | 7210.02 | -168.73 | -1799.52
| 9873 | 90.43 | 268.75 | 7210.27 | -170.61 | -1884.5
| 9958 | 90.22 | 268.55 | 7209.79 | -172.61 | -1969.47
| 10043 | 90.09 | 268.24 | 7209.56 | -174.99 | -2054.44
| 10128 | 90.74 | 269.55 | 7208.95 | -176.63 | -2139.42
| 10214 | 90.37 | 268.92 | 7208.11 | -177.78 | -2225.41
| 10299 | 90.22 | 268.48 | 7207.67 | -179.7 | -2310.38
| 10384 | 90.7 | 269.76 | 7206.99 | -181.01 | -2395.37
| 10469 | 90.49 | 269.95 | 7206.11 | -181.22 | -2480.36
| 10554 | 90.8 | 270.01 | 7205.15 | -181.25 | -2565.36
| 10639 | 90.06 | 269.29 | 7204.51 | -181.77 | -2650.35
| 10725 | 90.81 | 269.58 | 7203.86 | -182.62 | -2736.35
| 10810 | 90.28 | 269.2 | 7203.05 | -183.53 | -2821.34
| 10895 | 89.66 | 268.5 | 7203.1 | -185.23 | -2906.32
| 10980 | 89.35 | 268.31 | 7203.83 | -187.6 | -2991.28
| 11066 | 89.82 | 269.05 | 7204.45 | -189.58 | -3077.26
| 11151 | 89.82 | 269.25 | 7204.72 | -190.84 | -3162.25
| 11236 | 88.4 | 269.21 | 7206.04 | -191.98 | -3247.23
| 11323 | 88.95 | 268.75 | 7208.05 | -193.53 | -3334.19
| 11408 | 89.63 | 269.14 | 7209.11 | -195.1 | -3419.17
| 11494 | 89.04 | 268.11 | 7210.11 | -197.16 | -3505.14
| 11579 | 88.33 | 267.47 | 7212.06 | -200.44 | -3590.05
| 11664 | 89.69 | 268.21 | 7213.52 | -203.64 | -3674.97
| 11751 | 89.04 | 266.84 | 7214.49 | -207.4 | -3761.88
| 11839 | 90.09 | 266.02 | 7215.16 | -212.87 | -3849.71
| 11924 | 91.9 | 267.36 | 7213.68 | -217.78 | -3934.55
| 12009 | 92.3 | 267.12 | 7210.57 | -221.87 | -4019.39
| 12094 | 91.47 | 267.46 | 7207.77 | -225.89 | -4104.25
| 12179 | 90.15 | 268.08 | 7206.57 | -229.2 | -4189.18
| 12265 | 90.24 | 268.26 | 7206.28 | -231.94 | -4275.13
| 12350 | 89.9 | 267.88 | 7206.17 | -234.8 | -4360.08
| 12435 | 89.35 | 268.35 | 7206.73 | -237.6 | -4445.03
| 12543 | 89.93 | 268.64 | 7207.41 | -240.44 | -4552.99
| 12612 | 89.93 | 268.64 | 7207.49 | -242.07 | -4621.98

## Lookup (hidden)
North Reference | RetunValue | Grid Type | ReturnValue | Deviation Indicator | ReturnValue
| 2 |  | 0 |  | 4
True |  | SPCS-Colorado Central-NAD27 |  | Directional
Grid |  | SPCS-Colorado Central-NAD83 |  | High Angle
|  | SPCS-Colorado North-NAD27 |  | Horizontal
SPCS-Colorado North-NAD83
SPCS-Colorado South-NAD27
SPCS-Colorado South-NAD83
UTM-Zone 12 NAD27
UTM-Zone 12 NAD83
UTM-Zone 13 NAD27
UTM-Zone 13 NAD83