## Data
Header Information | measured depth (ft) | inclination (°) | azimuth (°) | true vertical depth (ft) | northing +N/-S (ft) | easting +E/-W (ft)
Operator Name | 0 | 0 | 242.33 | 0 | 0 | 0
KERR-MCGEE | 17 | 0 | 242.33 | 17 | 0 | 0
Operator Number | 117 | 0 | 242.33 | 117 | 0 | 0
47120 | 217 | 0 | 242.33 | 217 | 0 | 0
Well Name and Number | 317 | 0 | 242.33 | 317 | 0 | 0
DOCHEFF 34N-13HZ | 417 | 0 | 242.33 | 417 | 0 | 0
API Number (if available) | 517 | 0 | 242.33 | 517 | 0 | 0
| 552 | 0 | 242.33 | 552 | 0 | 0
Location: QQ SEC TWP RGE | 617 | 0 | 242.33 | 617 | 0 | 0
SEC.14-T3N-R68W | 717 | 0 | 242.33 | 717 | 0 | 0
Citing Type: Planned or Actual | 744 | 0 | 242.33 | 744 | 0 | 0
PLANNED | 817 | 0 | 242.33 | 817 | 0 | 0
Deviation Indicator | 917 | 0 | 242.33 | 917 | 0 | 0
Horizontal | 1017 | 0 | 242.33 | 1017 | 0 | 0
North Reference | 1100 | 0 | 242.33 | 1100 | 0 | 0
True | 1117 | 0.34 | 242.33 | 1117 | -0.02 | -0.04
Grid Type | 1217 | 2.34 | 242.33 | 1216.97 | -1.11 | -2.12
#VALUE! | 1317 | 4.34 | 242.33 | 1316.79 | -3.81 | -7.28
| 1417 | 6.34 | 242.33 | 1416.35 | -8.14 | -15.52
| 1517 | 8.34 | 242.33 | 1515.53 | -14.07 | -26.83
| 1617 | 10.34 | 242.33 | 1614.2 | -21.6 | -41.2
| 1717 | 12.34 | 242.33 | 1712.24 | -30.74 | -58.62
| 1817 | 14.34 | 242.33 | 1809.54 | -41.45 | -79.05
| 1917 | 16.34 | 242.33 | 1905.97 | -53.73 | -102.48
| 2017 | 18.34 | 242.33 | 2001.42 | -67.57 | -128.87
| 2117 | 20.34 | 242.33 | 2095.77 | -82.95 | -158.2
| 2217 | 22.34 | 242.33 | 2188.91 | -99.85 | -190.43
| 2317 | 24.34 | 242.33 | 2280.72 | -118.25 | -225.51
| 2350 | 25 | 242.33 | 2310.71 | -124.64 | -237.71
| 2417 | 25 | 242.33 | 2371.43 | -137.79 | -262.79
| 2517 | 25 | 242.33 | 2462.07 | -157.42 | -300.22
| 2617 | 25 | 242.33 | 2552.7 | -177.04 | -337.65
| 2717 | 25 | 242.33 | 2643.33 | -196.67 | -375.08
| 2817 | 25 | 242.33 | 2733.96 | -216.29 | -412.5
| 2917 | 25 | 242.33 | 2824.59 | -235.92 | -449.93
| 3017 | 25 | 242.33 | 2915.22 | -255.55 | -487.36
| 3117 | 25 | 242.33 | 3005.85 | -275.17 | -524.79
| 3217 | 25 | 242.33 | 3096.48 | -294.8 | -562.22
| 3317 | 25 | 242.33 | 3187.11 | -314.42 | -599.65
| 3417 | 25 | 242.33 | 3277.74 | -334.05 | -637.08
| 3517 | 25 | 242.33 | 3368.37 | -353.67 | -674.5
| 3617 | 25 | 242.33 | 3459 | -373.3 | -711.93
| 3717 | 25 | 242.33 | 3549.63 | -392.92 | -749.36
| 3814.5 | 25 | 242.33 | 3638 | -412.06 | -785.85
| 3817 | 25 | 242.33 | 3640.27 | -412.55 | -786.79
| 3917 | 25 | 242.33 | 3730.9 | -432.17 | -824.22
| 4017 | 25 | 242.33 | 3821.53 | -451.8 | -861.65
| 4117 | 25 | 242.33 | 3912.16 | -471.43 | -899.08
| 4217 | 25 | 242.33 | 4002.79 | -491.05 | -936.5
| 4317 | 25 | 242.33 | 4093.42 | -510.68 | -973.93
| 4325.36 | 25 | 242.33 | 4101 | -512.32 | -977.06
| 4417 | 25 | 242.33 | 4184.05 | -530.3 | -1011.36
| 4517 | 25 | 242.33 | 4274.68 | -549.93 | -1048.79
| 4617 | 25 | 242.33 | 4365.31 | -569.55 | -1086.22
| 4717 | 25 | 242.33 | 4455.94 | -589.18 | -1123.65
| 4817 | 25 | 242.33 | 4546.57 | -608.8 | -1161.08
| 4917 | 25 | 242.33 | 4637.2 | -628.43 | -1198.51
| 5017 | 25 | 242.33 | 4727.84 | -648.05 | -1235.93
| 5038.15 | 25 | 242.33 | 4747 | -652.2 | -1243.85
| 5117 | 23.423 | 242.33 | 4818.92 | -667.22 | -1272.49
| 5217 | 21.423 | 242.33 | 4911.35 | -684.93 | -1306.27
| 5317 | 19.423 | 242.33 | 5005.06 | -701.14 | -1337.17
| 5417 | 17.423 | 242.33 | 5099.93 | -715.81 | -1365.16
| 5517 | 15.423 | 242.33 | 5195.84 | -728.94 | -1390.2
| 5617 | 13.423 | 242.33 | 5292.69 | -740.51 | -1412.25
| 5717 | 11.423 | 242.33 | 5390.34 | -750.5 | -1431.31
| 5817 | 9.423 | 242.33 | 5488.69 | -758.9 | -1447.33
| 5917 | 7.423 | 242.33 | 5587.6 | -765.7 | -1460.3
| 6017 | 5.423 | 242.33 | 5686.97 | -770.89 | -1470.21
| 6117 | 3.423 | 242.33 | 5786.67 | -774.47 | -1477.03
| 6217 | 1.423 | 242.33 | 5886.57 | -776.44 | -1480.78
| 6288.15 | 0 | 89.998 | 5957.71 | -776.85 | -1481.56
| 6317 | 0 | 89.998 | 5986.57 | -776.85 | -1481.56
| 6417 | 0 | 89.998 | 6086.57 | -776.85 | -1481.56
| 6517 | 0 | 89.998 | 6186.57 | -776.85 | -1481.56
| 6617 | 0 | 89.998 | 6286.57 | -776.85 | -1481.56
| 6717 | 0 | 89.998 | 6386.57 | -776.85 | -1481.56
| 6817 | 0 | 89.998 | 6486.57 | -776.85 | -1481.56
| 6864.48 | 0 | 89.998 | 6534.04 | -776.85 | -1481.56
| 6917 | 5.252 | 89.998 | 6586.49 | -776.85 | -1479.16
| 7017 | 15.252 | 89.998 | 6684.77 | -776.85 | -1461.38
| 7117 | 25.252 | 89.998 | 6778.47 | -776.85 | -1426.81
| 7217 | 35.252 | 89.998 | 6864.74 | -776.84 | -1376.49
| 7317 | 45.252 | 89.998 | 6940.97 | -776.84 | -1311.96
| 7349.23 | 48.476 | 89.998 | 6963 | -776.84 | -1288.44
| 7417 | 55.252 | 89.998 | 7004.82 | -776.84 | -1235.17
| 7468.02 | 60.354 | 89.998 | 7032 | -776.84 | -1192.01
| 7517 | 65.252 | 89.998 | 7054.38 | -776.84 | -1148.46
| 7612.64 | 74.816 | 89.998 | 7087 | -776.83 | -1058.67
| 7617 | 75.252 | 89.998 | 7088.12 | -776.83 | -1054.46
| 7717 | 85.252 | 89.998 | 7105.03 | -776.83 | -956.03
| 7764.48 | 90 | 89.998 | 7107 | -776.83 | -908.6
| 7817 | 90 | 89.998 | 7107 | -776.83 | -856.08
| 7917 | 90 | 89.998 | 7107 | -776.82 | -756.08
| 8017 | 90 | 89.998 | 7107 | -776.82 | -656.08
| 8117 | 90 | 89.998 | 7107 | -776.82 | -556.08
| 8217 | 90 | 89.998 | 7107 | -776.81 | -456.08
| 8317 | 90 | 89.998 | 7107 | -776.81 | -356.08
| 8417 | 90 | 89.998 | 7107 | -776.81 | -256.08
| 8517 | 90 | 89.998 | 7107 | -776.8 | -156.08
| 8617 | 90 | 89.998 | 7107 | -776.8 | -56.08
| 8717 | 90 | 89.998 | 7107 | -776.8 | 43.92
| 8817 | 90 | 89.998 | 7107 | -776.79 | 143.92
| 8917 | 90 | 89.998 | 7107 | -776.79 | 243.92
| 9017 | 90 | 89.998 | 7107 | -776.79 | 343.92
| 9117 | 90 | 89.998 | 7107 | -776.78 | 443.92
| 9217 | 90 | 89.998 | 7107 | -776.78 | 543.92
| 9317 | 90 | 89.998 | 7107 | -776.78 | 643.92
| 9417 | 90 | 89.998 | 7107 | -776.77 | 743.92
| 9517 | 90 | 89.998 | 7107 | -776.77 | 843.92
| 9617 | 90 | 89.998 | 7107 | -776.77 | 943.92
| 9717 | 90 | 89.998 | 7107 | -776.76 | 1043.92
| 9817 | 90 | 89.998 | 7107 | -776.76 | 1143.92
| 9917 | 90 | 89.998 | 7107 | -776.76 | 1243.92
| 10017 | 90 | 89.998 | 7107 | -776.76 | 1343.92
| 10117 | 90 | 89.998 | 7107 | -776.75 | 1443.92
| 10217 | 90 | 89.998 | 7107 | -776.75 | 1543.92
| 10317 | 90 | 89.998 | 7107 | -776.75 | 1643.92
| 10417 | 90 | 89.998 | 7107 | -776.74 | 1743.92
| 10517 | 90 | 89.998 | 7107 | -776.74 | 1843.92
| 10617 | 90 | 89.998 | 7107 | -776.74 | 1943.92
| 10717 | 90 | 89.998 | 7107 | -776.74 | 2043.92
| 10817 | 90 | 89.998 | 7107 | -776.73 | 2143.92
| 10917 | 90 | 89.998 | 7107 | -776.73 | 2243.92
| 11017 | 90 | 89.998 | 7107 | -776.73 | 2343.92
| 11117 | 90 | 89.998 | 7107 | -776.72 | 2443.92
| 11217 | 90 | 89.998 | 7107 | -776.72 | 2543.92
| 11317 | 90 | 89.998 | 7107 | -776.72 | 2643.92
| 11417 | 90 | 89.999 | 7107 | -776.72 | 2743.92
| 11517 | 90 | 89.999 | 7107 | -776.71 | 2843.92
| 11617 | 90 | 89.999 | 7107 | -776.71 | 2943.92
| 11717 | 90 | 89.999 | 7107 | -776.71 | 3043.92
| 11817 | 90 | 89.999 | 7107 | -776.71 | 3143.92
| 11917 | 90 | 89.999 | 7107 | -776.7 | 3243.92
| 12017 | 90 | 89.999 | 7107 | -776.7 | 3343.92
| 12117 | 90 | 89.999 | 7107 | -776.7 | 3443.92
| 12217 | 90 | 89.999 | 7107 | -776.7 | 3543.92
| 12317 | 90 | 89.999 | 7107 | -776.69 | 3643.92
| 12417 | 90 | 89.999 | 7107 | -776.69 | 3743.92
| 12517 | 90 | 89.999 | 7107 | -776.69 | 3843.92
| 12617 | 90 | 89.999 | 7107 | -776.69 | 3943.92
| 12706.81 | 90 | 89.999 | 7107 | -776.68 | 4033.73

## Lookup (hidden)
North Reference | RetunValue | Grid Type | ReturnValue | Deviation Indicator | ReturnValue
| 2 |  | 0 |  | 4
True |  | SPCS-Colorado Central-NAD27 |  | Directional
Grid |  | SPCS-Colorado Central-NAD83 |  | High Angle
|  | SPCS-Colorado North-NAD27 |  | Horizontal
SPCS-Colorado North-NAD83
SPCS-Colorado South-NAD27
SPCS-Colorado South-NAD83
UTM-Zone 12 NAD27
UTM-Zone 12 NAD83
UTM-Zone 13 NAD27
UTM-Zone 13 NAD83