## Data
Header Information | measured depth (ft) | inclination (°) | azimuth (°) | true vertical depth (ft) | northing +N/-S (ft) | easting +E/-W (ft)
Operator Name | 0 | 0 | 214.6 | 0 | 0 | 0
KERR-MCGEE | 17 | 0 | 214.6 | 17 | 0 | 0
Operator Number | 117 | 0 | 214.6 | 117 | 0 | 0
47120 | 217 | 0 | 214.6 | 217 | 0 | 0
Well Name and Number | 317 | 0 | 214.6 | 317 | 0 | 0
DOCHEFF 34N-15HZ | 417 | 0 | 214.6 | 417 | 0 | 0
API Number (if available) | 517 | 0 | 214.6 | 517 | 0 | 0
| 552 | 0 | 214.6 | 552 | 0 | 0
Location: QQ SEC TWP RGE | 617 | 0 | 214.6 | 617 | 0 | 0
SEC.14-T3N-R68W | 717 | 0 | 214.6 | 717 | 0 | 0
Citing Type: Planned or Actual | 744 | 0 | 214.6 | 744 | 0 | 0
PLANNED | 817 | 0 | 214.6 | 817 | 0 | 0
Deviation Indicator | 917 | 0 | 214.6 | 917 | 0 | 0
Horizontal | 1000 | 0 | 214.6 | 1000 | 0 | 0
North Reference | 1017 | 0.34 | 214.6 | 1017 | -0.04 | -0.03
True | 1117 | 2.34 | 214.6 | 1116.97 | -1.97 | -1.36
Grid Type | 1217 | 4.34 | 214.6 | 1216.79 | -6.76 | -4.66
#VALUE! | 1317 | 6.34 | 214.6 | 1316.35 | -14.42 | -9.95
| 1417 | 8.34 | 214.6 | 1415.53 | -24.94 | -17.2
| 1500 | 10 | 214.6 | 1497.47 | -35.83 | -24.71
| 1517 | 10 | 214.6 | 1514.21 | -38.25 | -26.39
| 1617 | 10 | 214.6 | 1612.69 | -52.55 | -36.25
| 1717 | 10 | 214.6 | 1711.17 | -66.84 | -46.11
| 1817 | 10 | 214.6 | 1809.65 | -81.14 | -55.97
| 1917 | 10 | 214.6 | 1908.13 | -95.43 | -65.83
| 2017 | 10 | 214.6 | 2006.61 | -109.72 | -75.69
| 2117 | 10 | 214.6 | 2105.09 | -124.02 | -85.55
| 2217 | 10 | 214.6 | 2203.57 | -138.31 | -95.41
| 2317 | 10 | 214.6 | 2302.05 | -152.6 | -105.27
| 2417 | 10 | 214.6 | 2400.53 | -166.9 | -115.13
| 2517 | 10 | 214.6 | 2499.01 | -181.19 | -125
| 2617 | 10 | 214.6 | 2597.5 | -195.48 | -134.86
| 2717 | 10 | 214.6 | 2695.98 | -209.78 | -144.72
| 2817 | 10 | 214.6 | 2794.46 | -224.07 | -154.58
| 2917 | 10 | 214.6 | 2892.94 | -238.37 | -164.44
| 3017 | 10 | 214.6 | 2991.42 | -252.66 | -174.3
| 3117 | 10 | 214.6 | 3089.9 | -266.95 | -184.16
| 3217 | 10 | 214.6 | 3188.38 | -281.25 | -194.02
| 3317 | 10 | 214.6 | 3286.86 | -295.54 | -203.88
| 3417 | 10 | 214.6 | 3385.34 | -309.83 | -213.74
| 3517 | 10 | 214.6 | 3483.82 | -324.13 | -223.6
| 3617 | 10 | 214.6 | 3582.3 | -338.42 | -233.46
| 3673.56 | 10 | 214.6 | 3638 | -346.5 | -239.04
| 3717 | 10 | 214.6 | 3680.78 | -352.71 | -243.32
| 3817 | 10 | 214.6 | 3779.26 | -367.01 | -253.18
| 3917 | 10 | 214.6 | 3877.75 | -381.3 | -263.04
| 4017 | 10 | 214.6 | 3976.23 | -395.6 | -272.9
| 4117 | 10 | 214.6 | 4074.71 | -409.89 | -282.76
| 4143.7 | 10 | 214.6 | 4101 | -413.71 | -285.4
| 4217 | 10 | 214.6 | 4173.19 | -424.18 | -292.62
| 4317 | 10 | 214.6 | 4271.67 | -438.48 | -302.48
| 4417 | 10 | 214.6 | 4370.15 | -452.77 | -312.34
| 4517 | 10 | 214.6 | 4468.63 | -467.06 | -322.21
| 4617 | 10 | 214.6 | 4567.11 | -481.36 | -332.07
| 4717 | 10 | 214.6 | 4665.59 | -495.65 | -341.93
| 4817 | 10 | 214.6 | 4764.07 | -509.94 | -351.79
| 4917 | 10 | 214.6 | 4862.55 | -524.24 | -361.65
| 5017 | 10 | 214.6 | 4961.03 | -538.53 | -371.51
| 5117 | 10 | 214.6 | 5059.52 | -552.83 | -381.37
| 5217 | 10 | 214.6 | 5158 | -567.12 | -391.23
| 5317 | 10 | 214.6 | 5256.48 | -581.41 | -401.09
| 5391.66 | 10 | 214.6 | 5330 | -592.08 | -408.45
| 5417 | 9.493 | 214.6 | 5354.98 | -595.61 | -410.89
| 5517 | 7.493 | 214.6 | 5453.87 | -607.77 | -419.27
| 5617 | 5.493 | 214.6 | 5553.23 | -617.08 | -425.69
| 5717 | 3.493 | 214.6 | 5652.92 | -623.53 | -430.14
| 5817 | 1.493 | 214.6 | 5752.82 | -627.11 | -432.61
| 5891.66 | 0 | 269.099 | 5827.47 | -627.91 | -433.17
| 5917 | 0 | 269.099 | 5852.81 | -627.91 | -433.17
| 6017 | 0 | 269.099 | 5952.81 | -627.91 | -433.17
| 6117 | 0 | 269.099 | 6052.81 | -627.91 | -433.17
| 6217 | 0 | 269.099 | 6152.81 | -627.91 | -433.17
| 6317 | 0 | 269.099 | 6252.81 | -627.91 | -433.17
| 6417 | 0 | 269.099 | 6352.81 | -627.91 | -433.17
| 6517 | 0 | 269.099 | 6452.81 | -627.91 | -433.17
| 6598.25 | 0 | 269.099 | 6534.06 | -627.91 | -433.17
| 6617 | 1.875 | 269.099 | 6552.8 | -627.91 | -433.47
| 6717 | 11.875 | 269.099 | 6651.96 | -628.1 | -445.43
| 6817 | 21.875 | 269.099 | 6747.53 | -628.56 | -474.41
| 6917 | 31.875 | 269.099 | 6836.62 | -629.27 | -519.56
| 7017 | 41.875 | 269.099 | 6916.51 | -630.21 | -579.48
| 7082.98 | 48.474 | 269.099 | 6963 | -630.94 | -626.25
| 7117 | 51.875 | 269.099 | 6984.78 | -631.35 | -652.37
| 7201.76 | 60.352 | 269.099 | 7032 | -632.46 | -722.66
| 7217 | 61.875 | 269.099 | 7039.36 | -632.67 | -736
| 7317 | 71.875 | 269.099 | 7078.58 | -634.11 | -827.83
| 7346.37 | 74.812 | 269.099 | 7087 | -634.56 | -855.97
| 7417 | 81.875 | 269.099 | 7101.26 | -635.64 | -925.09
| 7501.49 | 90.325 | 269.099 | 7107 | -636.97 | -1009.3
| 7517 | 90.325 | 269.099 | 7106.92 | -637.21 | -1024.8
| 7617 | 90.325 | 269.099 | 7106.35 | -638.78 | -1124.79
| 7717 | 90.325 | 269.099 | 7105.78 | -640.35 | -1224.77
| 7817 | 90.325 | 269.099 | 7105.22 | -641.92 | -1324.76
| 7917 | 90.325 | 269.099 | 7104.65 | -643.5 | -1424.75
| 8017 | 90.325 | 269.099 | 7104.08 | -645.07 | -1524.73
| 8117 | 90.325 | 269.099 | 7103.52 | -646.64 | -1624.72
| 8217 | 90.325 | 269.099 | 7102.95 | -648.21 | -1724.7
| 8317 | 90.325 | 269.099 | 7102.38 | -649.78 | -1824.69
| 8417 | 90.325 | 269.099 | 7101.82 | -651.36 | -1924.68
| 8517 | 90.325 | 269.099 | 7101.25 | -652.93 | -2024.66
| 8617 | 90.325 | 269.099 | 7100.68 | -654.5 | -2124.65
| 8717 | 90.325 | 269.099 | 7100.12 | -656.07 | -2224.63
| 8817 | 90.325 | 269.099 | 7099.55 | -657.64 | -2324.62
| 8917 | 90.325 | 269.099 | 7098.98 | -659.21 | -2424.61
| 9017 | 90.325 | 269.099 | 7098.42 | -660.79 | -2524.59
| 9117 | 90.325 | 269.099 | 7097.85 | -662.36 | -2624.58
| 9217 | 90.325 | 269.099 | 7097.28 | -663.93 | -2724.56
| 9317 | 90.325 | 269.099 | 7096.72 | -665.5 | -2824.55
| 9417 | 90.325 | 269.099 | 7096.15 | -667.07 | -2924.54
| 9517 | 90.325 | 269.099 | 7095.58 | -668.65 | -3024.52
| 9617 | 90.325 | 269.099 | 7095.02 | -670.22 | -3124.51
| 9717 | 90.325 | 269.099 | 7094.45 | -671.79 | -3224.49
| 9817 | 90.325 | 269.099 | 7093.88 | -673.36 | -3324.48
| 9917 | 90.325 | 269.099 | 7093.32 | -674.93 | -3424.47
| 10017 | 90.325 | 269.099 | 7092.75 | -676.5 | -3524.45
| 10117 | 90.325 | 269.099 | 7092.18 | -678.08 | -3624.44
| 10217 | 90.325 | 269.099 | 7091.62 | -679.65 | -3724.42
| 10317 | 90.325 | 269.099 | 7091.05 | -681.22 | -3824.41
| 10417 | 90.325 | 269.099 | 7090.48 | -682.79 | -3924.4
| 10517 | 90.325 | 269.099 | 7089.92 | -684.36 | -4024.38
| 10617 | 90.325 | 269.099 | 7089.35 | -685.94 | -4124.37
| 10717 | 90.325 | 269.099 | 7088.78 | -687.51 | -4224.36
| 10817 | 90.325 | 269.099 | 7088.22 | -689.08 | -4324.34
| 10917 | 90.325 | 269.099 | 7087.65 | -690.65 | -4424.33
| 11017 | 90.325 | 269.099 | 7087.08 | -692.22 | -4524.31
| 11117 | 90.325 | 269.099 | 7086.52 | -693.8 | -4624.3
| 11217 | 90.325 | 269.099 | 7085.95 | -695.37 | -4724.29
| 11317 | 90.325 | 269.099 | 7085.38 | -696.94 | -4824.27
| 11417 | 90.325 | 269.099 | 7084.82 | -698.51 | -4924.26
| 11517 | 90.325 | 269.099 | 7084.25 | -700.08 | -5024.24
| 11617 | 90.325 | 269.099 | 7083.68 | -701.65 | -5124.23
| 11717 | 90.325 | 269.099 | 7083.12 | -703.23 | -5224.22
| 11817 | 90.325 | 269.099 | 7082.55 | -704.8 | -5324.2
| 11917 | 90.325 | 269.099 | 7081.98 | -706.37 | -5424.19
| 12017 | 90.325 | 269.099 | 7081.42 | -707.94 | -5524.17
| 12117 | 90.325 | 269.099 | 7080.85 | -709.51 | -5624.16
| 12217 | 90.325 | 269.099 | 7080.28 | -711.09 | -5724.15
| 12317 | 90.325 | 269.099 | 7079.72 | -712.66 | -5824.13
| 12417 | 90.325 | 269.099 | 7079.15 | -714.23 | -5924.12
| 12517 | 90.325 | 269.099 | 7078.58 | -715.8 | -6024.1
| 12617 | 90.325 | 269.099 | 7078.02 | -717.37 | -6124.09
| 12717 | 90.325 | 269.099 | 7077.45 | -718.94 | -6224.08
| 12796.22 | 90.325 | 269.099 | 7077 | -720.19 | -6303.29

## Lookup (hidden)
North Reference | RetunValue | Grid Type | ReturnValue | Deviation Indicator | ReturnValue
| 2 |  | 0 |  | 4
True |  | SPCS-Colorado Central-NAD27 |  | Directional
Grid |  | SPCS-Colorado Central-NAD83 |  | High Angle
|  | SPCS-Colorado North-NAD27 |  | Horizontal
SPCS-Colorado North-NAD83
SPCS-Colorado South-NAD27
SPCS-Colorado South-NAD83
UTM-Zone 12 NAD27
UTM-Zone 12 NAD83
UTM-Zone 13 NAD27
UTM-Zone 13 NAD83