## Data
Header Information | measured depth (ft) | inclination (°) | azimuth (°) | true vertical depth (ft) | northing +N/-S (ft) | easting +E/-W (ft)
Operator Name | 0 | 0 | 307.1 | 0 | 0 | 0
KERR-MCGEE | 17 | 0 | 307.1 | 17 | 0 | 0
Operator Number | 117 | 0 | 307.1 | 117 | 0 | 0
47120 | 217 | 0 | 307.1 | 217 | 0 | 0
Well Name and Number | 317 | 0 | 307.1 | 317 | 0 | 0
DOCHEFF 13N-15HZ | 417 | 0 | 307.1 | 417 | 0 | 0
API Number (if available) | 517 | 0 | 307.1 | 517 | 0 | 0
| 552 | 0 | 307.1 | 552 | 0 | 0
Location: QQ SEC TWP RGE | 617 | 0 | 307.1 | 617 | 0 | 0
SEC.14-T3N-R68W | 717 | 0 | 307.1 | 717 | 0 | 0
Citing Type: Planned or Actual | 744 | 0 | 307.1 | 744 | 0 | 0
PLANNED | 817 | 0 | 307.1 | 817 | 0 | 0
Deviation Indicator | 917 | 0 | 307.1 | 917 | 0 | 0
Horizontal | 1017 | 0 | 307.1 | 1017 | 0 | 0
North Reference | 1100 | 0 | 307.1 | 1100 | 0 | 0
True | 1117 | 0.34 | 307.1 | 1117 | 0.03 | -0.04
Grid Type | 1217 | 2.34 | 307.1 | 1216.97 | 1.44 | -1.91
#VALUE! | 1317 | 4.34 | 307.1 | 1316.79 | 4.96 | -6.55
| 1417 | 6.34 | 307.1 | 1416.35 | 10.57 | -13.97
| 1517 | 8.34 | 307.1 | 1515.53 | 18.27 | -24.16
| 1600 | 10 | 307.1 | 1597.47 | 26.25 | -34.71
| 1617 | 10 | 307.1 | 1614.21 | 28.03 | -37.07
| 1717 | 10 | 307.1 | 1712.69 | 38.51 | -50.92
| 1817 | 10 | 307.1 | 1811.17 | 48.98 | -64.77
| 1917 | 10 | 307.1 | 1909.65 | 59.46 | -78.62
| 2017 | 10 | 307.1 | 2008.13 | 69.93 | -92.47
| 2117 | 10 | 307.1 | 2106.61 | 80.41 | -106.32
| 2217 | 10 | 307.1 | 2205.09 | 90.88 | -120.17
| 2317 | 10 | 307.1 | 2303.57 | 101.36 | -134.02
| 2417 | 10 | 307.1 | 2402.05 | 111.83 | -147.87
| 2517 | 10 | 307.1 | 2500.53 | 122.31 | -161.72
| 2617 | 10 | 307.1 | 2599.01 | 132.78 | -175.57
| 2717 | 10 | 307.1 | 2697.5 | 143.25 | -189.42
| 2817 | 10 | 307.1 | 2795.98 | 153.73 | -203.27
| 2917 | 10 | 307.1 | 2894.46 | 164.2 | -217.12
| 3017 | 10 | 307.1 | 2992.94 | 174.68 | -230.97
| 3117 | 10 | 307.1 | 3091.42 | 185.15 | -244.82
| 3217 | 10 | 307.1 | 3189.9 | 195.63 | -258.67
| 3317 | 10 | 307.1 | 3288.38 | 206.1 | -272.52
| 3417 | 10 | 307.1 | 3386.86 | 216.58 | -286.37
| 3517 | 10 | 307.1 | 3485.34 | 227.05 | -300.22
| 3617 | 10 | 307.1 | 3583.82 | 237.53 | -314.07
| 3687.24 | 10 | 307.1 | 3653 | 244.88 | -323.79
| 3717 | 10 | 307.1 | 3682.3 | 248 | -327.92
| 3790.82 | 10 | 307.1 | 3755 | 255.73 | -338.14
| 3817 | 9.476 | 307.1 | 3780.8 | 258.4 | -341.67
| 3917 | 7.476 | 307.1 | 3879.71 | 267.29 | -353.43
| 4017 | 5.476 | 307.1 | 3979.06 | 274.1 | -362.42
| 4117 | 3.476 | 307.1 | 4078.75 | 278.81 | -368.65
| 4154.3 | 2.73 | 307.1 | 4116 | 280.02 | -370.26
| 4217 | 1.476 | 307.1 | 4178.66 | 281.41 | -372.09
| 4290.82 | 0 | 267.469 | 4252.47 | 281.99 | -372.85
| 4317 | 0 | 267.469 | 4278.65 | 281.99 | -372.85
| 4417 | 0 | 267.469 | 4378.65 | 281.99 | -372.85
| 4517 | 0 | 267.469 | 4478.65 | 281.99 | -372.85
| 4617 | 0 | 267.469 | 4578.65 | 281.99 | -372.85
| 4717 | 0 | 267.469 | 4678.65 | 281.99 | -372.85
| 4817 | 0 | 267.469 | 4778.65 | 281.99 | -372.85
| 4917 | 0 | 267.469 | 4878.65 | 281.99 | -372.85
| 5017 | 0 | 267.469 | 4978.65 | 281.99 | -372.85
| 5117 | 0 | 267.469 | 5078.65 | 281.99 | -372.85
| 5217 | 0 | 267.469 | 5178.65 | 281.99 | -372.85
| 5317 | 0 | 267.469 | 5278.65 | 281.99 | -372.85
| 5417 | 0 | 267.469 | 5378.65 | 281.99 | -372.85
| 5517 | 0 | 267.469 | 5478.65 | 281.99 | -372.85
| 5617 | 0 | 267.469 | 5578.65 | 281.99 | -372.85
| 5717 | 0 | 267.469 | 5678.65 | 281.99 | -372.85
| 5817 | 0 | 267.469 | 5778.65 | 281.99 | -372.85
| 5917 | 0 | 267.469 | 5878.65 | 281.99 | -372.85
| 6017 | 0 | 267.469 | 5978.65 | 281.99 | -372.85
| 6117 | 0 | 267.469 | 6078.65 | 281.99 | -372.85
| 6217 | 0 | 267.469 | 6178.65 | 281.99 | -372.85
| 6317 | 0 | 267.469 | 6278.65 | 281.99 | -372.85
| 6417 | 0 | 267.469 | 6378.65 | 281.99 | -372.85
| 6517 | 0 | 267.469 | 6478.65 | 281.99 | -372.85
| 6523.76 | 0 | 267.469 | 6485.41 | 281.99 | -372.85
| 6617 | 8.392 | 267.469 | 6578.31 | 281.68 | -379.66
| 6717 | 17.392 | 267.469 | 6675.69 | 280.7 | -401.93
| 6817 | 26.392 | 267.469 | 6768.39 | 279.06 | -439.14
| 6917 | 35.392 | 267.469 | 6854.11 | 276.79 | -490.38
| 7017 | 44.392 | 267.469 | 6930.76 | 273.96 | -554.38
| 7087.02 | 50.693 | 267.469 | 6978 | 271.68 | -605.96
| 7117 | 53.392 | 267.469 | 6996.44 | 270.64 | -629.58
| 7211.57 | 61.903 | 267.469 | 7047 | 267.11 | -709.32
| 7217 | 62.392 | 267.469 | 7049.54 | 266.9 | -714.11
| 7317 | 71.392 | 267.469 | 7088.74 | 262.85 | -805.91
| 7363.66 | 75.591 | 267.469 | 7102 | 260.87 | -850.59
| 7417 | 80.392 | 267.469 | 7113.09 | 258.57 | -902.7
| 7517 | 89.392 | 267.469 | 7121.99 | 254.17 | -1002.1
| 7529.16 | 90.486 | 267.469 | 7122 | 253.64 | -1014.24
| 7617 | 90.486 | 267.469 | 7121.26 | 249.76 | -1102
| 7717 | 90.486 | 267.469 | 7120.41 | 245.34 | -1201.9
| 7817 | 90.486 | 267.469 | 7119.56 | 240.93 | -1301.8
| 7917 | 90.486 | 267.469 | 7118.71 | 236.51 | -1401.7
| 8017 | 90.486 | 267.469 | 7117.86 | 232.1 | -1501.59
| 8117 | 90.486 | 267.469 | 7117.02 | 227.68 | -1601.49
| 8217 | 90.486 | 267.469 | 7116.17 | 223.27 | -1701.39
| 8317 | 90.486 | 267.469 | 7115.32 | 218.85 | -1801.29
| 8417 | 90.486 | 267.469 | 7114.47 | 214.43 | -1901.19
| 8517 | 90.486 | 267.469 | 7113.62 | 210.02 | -2001.09
| 8617 | 90.486 | 267.469 | 7112.78 | 205.6 | -2100.99
| 8717 | 90.486 | 267.469 | 7111.93 | 201.19 | -2200.89
| 8817 | 90.486 | 267.469 | 7111.08 | 196.77 | -2300.79
| 8917 | 90.486 | 267.469 | 7110.23 | 192.36 | -2400.68
| 9017 | 90.486 | 267.469 | 7109.38 | 187.94 | -2500.58
| 9117 | 90.486 | 267.469 | 7108.54 | 183.53 | -2600.48
| 9217 | 90.486 | 267.469 | 7107.69 | 179.11 | -2700.38
| 9317 | 90.486 | 267.469 | 7106.84 | 174.7 | -2800.28
| 9417 | 90.486 | 267.469 | 7105.99 | 170.28 | -2900.18
| 9517 | 90.486 | 267.469 | 7105.14 | 165.86 | -3000.08
| 9617 | 90.486 | 267.469 | 7104.3 | 161.45 | -3099.98
| 9717 | 90.486 | 267.469 | 7103.45 | 157.03 | -3199.87
| 9817 | 90.486 | 267.469 | 7102.6 | 152.62 | -3299.77
| 9917 | 90.486 | 267.469 | 7101.75 | 148.2 | -3399.67
| 10017 | 90.486 | 267.469 | 7100.9 | 143.79 | -3499.57
| 10117 | 90.486 | 267.469 | 7100.05 | 139.37 | -3599.47
| 10217 | 90.486 | 267.469 | 7099.21 | 134.96 | -3699.37
| 10317 | 90.486 | 267.469 | 7098.36 | 130.54 | -3799.27
| 10417 | 90.486 | 267.469 | 7097.51 | 126.13 | -3899.17
| 10517 | 90.486 | 267.469 | 7096.66 | 121.71 | -3999.07
| 10617 | 90.486 | 267.469 | 7095.81 | 117.29 | -4098.96
| 10717 | 90.486 | 267.469 | 7094.97 | 112.88 | -4198.86
| 10817 | 90.486 | 267.469 | 7094.12 | 108.46 | -4298.76
| 10917 | 90.486 | 267.469 | 7093.27 | 104.05 | -4398.66
| 11017 | 90.486 | 267.469 | 7092.42 | 99.63 | -4498.56
| 11117 | 90.486 | 267.469 | 7091.57 | 95.22 | -4598.46
| 11217 | 90.486 | 267.469 | 7090.73 | 90.8 | -4698.36
| 11317 | 90.486 | 267.469 | 7089.88 | 86.39 | -4798.26
| 11417 | 90.486 | 267.469 | 7089.03 | 81.97 | -4898.16
| 11517 | 90.486 | 267.469 | 7088.18 | 77.56 | -4998.05
| 11617 | 90.486 | 267.469 | 7087.33 | 73.14 | -5097.95
| 11717 | 90.486 | 267.469 | 7086.48 | 68.73 | -5197.85
| 11817 | 90.486 | 267.469 | 7085.64 | 64.31 | -5297.75
| 11917 | 90.486 | 267.469 | 7084.79 | 59.89 | -5397.65
| 12017 | 90.486 | 267.469 | 7083.94 | 55.48 | -5497.55
| 12117 | 90.486 | 267.469 | 7083.09 | 51.06 | -5597.45
| 12217 | 90.486 | 267.469 | 7082.24 | 46.65 | -5697.35
| 12317 | 90.486 | 267.469 | 7081.4 | 42.23 | -5797.25
| 12417 | 90.486 | 267.469 | 7080.55 | 37.82 | -5897.14
| 12517 | 90.486 | 267.469 | 7079.7 | 33.4 | -5997.04
| 12617 | 90.486 | 267.469 | 7078.85 | 28.99 | -6096.94
| 12717 | 90.486 | 267.469 | 7078 | 24.57 | -6196.84
| 12817 | 90.486 | 267.469 | 7077.16 | 20.16 | -6296.74
| 12835.37 | 90.486 | 267.469 | 7077 | 19.34 | -6315.09

## Lookup (hidden)
North Reference | RetunValue | Grid Type | ReturnValue | Deviation Indicator | ReturnValue
| 2 |  | 0 |  | 4
True |  | SPCS-Colorado Central-NAD27 |  | Directional
Grid |  | SPCS-Colorado Central-NAD83 |  | High Angle
|  | SPCS-Colorado North-NAD27 |  | Horizontal
SPCS-Colorado North-NAD83
SPCS-Colorado South-NAD27
SPCS-Colorado South-NAD83
UTM-Zone 12 NAD27
UTM-Zone 12 NAD83
UTM-Zone 13 NAD27
UTM-Zone 13 NAD83