## Data
Header Information | measured depth (ft) | inclination (°) | azimuth (°) | true vertical depth (ft) | northing +N/-S (ft) | easting +E/-W (ft)
Operator Name | 0 | 0 | 6.4 | 0 | 0 | 0
KERR-MCGEE | 17 | 0 | 6.4 | 17 | 0 | 0
Operator Number | 117 | 0 | 6.4 | 117 | 0 | 0
47120 | 217 | 0 | 6.4 | 217 | 0 | 0
Well Name and Number | 317 | 0 | 6.4 | 317 | 0 | 0
TAIPAN 1N-15HZ | 417 | 0 | 6.4 | 417 | 0 | 0
API Number (if available) | 517 | 0 | 6.4 | 517 | 0 | 0
| 617 | 0 | 6.4 | 617 | 0 | 0
Location: QQ SEC TWP RGE | 687 | 0 | 6.4 | 687 | 0 | 0
SEC.22-T2N-R67W | 717 | 0 | 6.4 | 717 | 0 | 0
Citing Type: Planned or Actual | 817 | 0 | 6.4 | 817 | 0 | 0
PLANNED | 917 | 0 | 6.4 | 917 | 0 | 0
Deviation Indicator | 1017 | 0 | 6.4 | 1017 | 0 | 0
Horizontal | 1117 | 0 | 6.4 | 1117 | 0 | 0
North Reference | 1206 | 0 | 6.4 | 1206 | 0 | 0
True | 1217 | 0 | 6.4 | 1217 | 0 | 0
Grid Type | 1310 | 0 | 6.4 | 1310 | 0 | 0
#VALUE! | 1317 | 0.14 | 6.4 | 1317 | 0.01 | 0
| 1417 | 2.14 | 6.4 | 1416.98 | 1.99 | 0.22
| 1517 | 4.14 | 6.4 | 1516.82 | 7.43 | 0.83
| 1617 | 6.14 | 6.4 | 1616.41 | 16.33 | 1.83
| 1717 | 8.14 | 6.4 | 1715.63 | 28.68 | 3.22
| 1817 | 10.14 | 6.4 | 1814.36 | 44.47 | 4.99
| 1917 | 12.14 | 6.4 | 1912.47 | 63.67 | 7.14
| 2017 | 14.14 | 6.4 | 2009.85 | 86.26 | 9.68
| 2117 | 16.14 | 6.4 | 2106.37 | 112.21 | 12.59
| 2217 | 18.14 | 6.4 | 2201.92 | 141.5 | 15.87
| 2317 | 20.14 | 6.4 | 2296.39 | 174.08 | 19.53
| 2417 | 22.14 | 6.4 | 2389.66 | 209.92 | 23.55
| 2517 | 24.14 | 6.4 | 2481.61 | 248.97 | 27.93
| 2610 | 26 | 6.4 | 2565.84 | 288.13 | 32.32
| 2617 | 26 | 6.4 | 2572.13 | 291.18 | 32.66
| 2717 | 26 | 6.4 | 2662.01 | 334.74 | 37.55
| 2817 | 26 | 6.4 | 2751.89 | 378.3 | 42.43
| 2917 | 26 | 6.4 | 2841.77 | 421.87 | 47.32
| 3017 | 26 | 6.4 | 2931.65 | 465.43 | 52.21
| 3117 | 26 | 6.4 | 3021.53 | 509 | 57.09
| 3217 | 26 | 6.4 | 3111.41 | 552.56 | 61.98
| 3317 | 26 | 6.4 | 3201.29 | 596.12 | 66.87
| 3417 | 26 | 6.4 | 3291.17 | 639.69 | 71.75
| 3517 | 26 | 6.4 | 3381.05 | 683.25 | 76.64
| 3617 | 26 | 6.4 | 3470.93 | 726.82 | 81.53
| 3717 | 26 | 6.4 | 3560.81 | 770.38 | 86.41
| 3817 | 26 | 6.4 | 3650.69 | 813.94 | 91.3
| 3917 | 26 | 6.4 | 3740.56 | 857.51 | 96.18
| 4017 | 26 | 6.4 | 3830.44 | 901.07 | 101.07
| 4117 | 26 | 6.4 | 3920.32 | 944.64 | 105.96
| 4217 | 26 | 6.4 | 4010.2 | 988.2 | 110.84
| 4317 | 26 | 6.4 | 4100.08 | 1031.76 | 115.73
| 4417 | 26 | 6.4 | 4189.96 | 1075.33 | 120.62
| 4517 | 26 | 6.4 | 4279.84 | 1118.89 | 125.5
| 4617 | 26 | 6.4 | 4369.72 | 1162.45 | 130.39
| 4717 | 26 | 6.4 | 4459.6 | 1206.02 | 135.28
| 4793.1 | 26 | 6.4 | 4528 | 1239.17 | 139
| 4817 | 26 | 6.4 | 4549.48 | 1249.58 | 140.16
| 4917 | 26 | 6.4 | 4639.36 | 1293.15 | 145.05
| 5017 | 26 | 6.4 | 4729.24 | 1336.71 | 149.94
| 5117 | 26 | 6.4 | 4819.12 | 1380.27 | 154.82
| 5217 | 26 | 6.4 | 4909 | 1423.84 | 159.71
| 5317 | 26 | 6.4 | 4998.88 | 1467.4 | 164.6
| 5417 | 26 | 6.4 | 5088.76 | 1510.97 | 169.48
| 5517 | 26 | 6.4 | 5178.64 | 1554.53 | 174.37
| 5617 | 26 | 6.4 | 5268.51 | 1598.09 | 179.25
| 5717 | 26 | 6.4 | 5358.39 | 1641.66 | 184.14
| 5817 | 26 | 6.4 | 5448.27 | 1685.22 | 189.03
| 5917 | 26 | 6.4 | 5538.15 | 1728.79 | 193.91
| 6017 | 26 | 6.4 | 5628.03 | 1772.35 | 198.8
| 6117 | 26 | 6.4 | 5717.91 | 1815.91 | 203.69
| 6217 | 26 | 6.4 | 5807.79 | 1859.48 | 208.57
| 6317 | 26 | 6.4 | 5897.67 | 1903.04 | 213.46
| 6417 | 26 | 6.4 | 5987.55 | 1946.61 | 218.35
| 6517 | 26 | 6.4 | 6077.43 | 1990.17 | 223.23
| 6617 | 26 | 6.4 | 6167.31 | 2033.73 | 228.12
| 6717 | 26 | 6.4 | 6257.19 | 2077.3 | 233.01
| 6817 | 26 | 6.4 | 6347.07 | 2120.86 | 237.89
| 6917 | 26 | 6.4 | 6436.95 | 2164.42 | 242.78
| 7017 | 26 | 6.4 | 6526.83 | 2207.99 | 247.67
| 7117 | 26 | 6.4 | 6616.71 | 2251.55 | 252.55
| 7217 | 26 | 6.4 | 6706.58 | 2295.12 | 257.44
| 7317 | 26 | 6.4 | 6796.46 | 2338.68 | 262.33
| 7408.76 | 26 | 6.4 | 6878.94 | 2378.65 | 266.81
| 7417 | 26.49 | 6.253 | 6886.33 | 2382.28 | 267.21
| 7517 | 32.448 | 4.801 | 6973.35 | 2431.22 | 271.89
| 7617 | 38.418 | 3.759 | 7054.8 | 2489.01 | 276.18
| 7717 | 44.394 | 2.959 | 7129.77 | 2555.01 | 280.02
| 7817 | 50.376 | 2.314 | 7197.44 | 2628.49 | 283.39
| 7917 | 56.36 | 1.772 | 7257.08 | 2708.65 | 286.23
| 7918.65 | 56.459 | 1.764 | 7258 | 2710.03 | 286.27
| 8017 | 62.346 | 1.301 | 7308.04 | 2794.61 | 288.53
| 8074.07 | 65.763 | 1.055 | 7333 | 2845.91 | 289.58
| 8117 | 68.334 | 0.879 | 7349.74 | 2885.43 | 290.25
| 8211.61 | 74 | 0.511 | 7380.27 | 2974.94 | 291.33
| 8217 | 74.431 | 0.511 | 7381.74 | 2980.12 | 291.37
| 8241.9 | 76.423 | 0.511 | 7388 | 3004.22 | 291.59
| 8317 | 82.431 | 0.511 | 7401.77 | 3078.01 | 292.25
| 8416.22 | 90.369 | 0.511 | 7408 | 3176.95 | 293.13
| 8417 | 90.369 | 0.511 | 7408 | 3177.73 | 293.14
| 8517 | 90.369 | 0.511 | 7407.35 | 3277.72 | 294.03
| 8617 | 90.369 | 0.511 | 7406.71 | 3377.71 | 294.92
| 8717 | 90.369 | 0.511 | 7406.06 | 3477.71 | 295.81
| 8817 | 90.369 | 0.511 | 7405.42 | 3577.7 | 296.7
| 8917 | 90.369 | 0.511 | 7404.78 | 3677.7 | 297.59
| 9017 | 90.369 | 0.511 | 7404.13 | 3777.69 | 298.48
| 9117 | 90.369 | 0.511 | 7403.49 | 3877.68 | 299.37
| 9217 | 90.369 | 0.511 | 7402.85 | 3977.68 | 300.26
| 9317 | 90.369 | 0.511 | 7402.2 | 4077.67 | 301.16
| 9417 | 90.369 | 0.511 | 7401.56 | 4177.67 | 302.05
| 9517 | 90.369 | 0.511 | 7400.92 | 4277.66 | 302.94
| 9617 | 90.369 | 0.511 | 7400.27 | 4377.65 | 303.83
| 9717 | 90.369 | 0.511 | 7399.63 | 4477.65 | 304.72
| 9817 | 90.369 | 0.511 | 7398.99 | 4577.64 | 305.61
| 9917 | 90.369 | 0.511 | 7398.34 | 4677.64 | 306.5
| 10017 | 90.369 | 0.511 | 7397.7 | 4777.63 | 307.39
| 10117 | 90.369 | 0.511 | 7397.05 | 4877.62 | 308.28
| 10217 | 90.369 | 0.511 | 7396.41 | 4977.62 | 309.17
| 10317 | 90.369 | 0.511 | 7395.77 | 5077.61 | 310.07
| 10417 | 90.369 | 0.511 | 7395.12 | 5177.61 | 310.96
| 10517 | 90.369 | 0.511 | 7394.48 | 5277.6 | 311.85
| 10617 | 90.369 | 0.511 | 7393.84 | 5377.59 | 312.74
| 10717 | 90.369 | 0.511 | 7393.19 | 5477.59 | 313.63
| 10817 | 90.369 | 0.511 | 7392.55 | 5577.58 | 314.52
| 10917 | 90.369 | 0.511 | 7391.91 | 5677.58 | 315.41
| 11017 | 90.369 | 0.511 | 7391.26 | 5777.57 | 316.3
| 11117 | 90.369 | 0.511 | 7390.62 | 5877.56 | 317.19
| 11217 | 90.369 | 0.511 | 7389.98 | 5977.56 | 318.09
| 11317 | 90.369 | 0.511 | 7389.33 | 6077.55 | 318.98
| 11417 | 90.369 | 0.511 | 7388.69 | 6177.55 | 319.87
| 11517 | 90.369 | 0.511 | 7388.05 | 6277.54 | 320.76
| 11617 | 90.369 | 0.511 | 7387.4 | 6377.53 | 321.65
| 11717 | 90.369 | 0.511 | 7386.76 | 6477.53 | 322.54
| 11817 | 90.369 | 0.511 | 7386.11 | 6577.52 | 323.43
| 11917 | 90.369 | 0.511 | 7385.47 | 6677.51 | 324.32
| 12017 | 90.369 | 0.511 | 7384.83 | 6777.51 | 325.21
| 12117 | 90.369 | 0.511 | 7384.18 | 6877.5 | 326.11
| 12217 | 90.369 | 0.511 | 7383.54 | 6977.5 | 327
| 12317 | 90.369 | 0.511 | 7382.9 | 7077.49 | 327.89
| 12417 | 90.369 | 0.511 | 7382.25 | 7177.48 | 328.78
| 12517 | 90.369 | 0.511 | 7381.61 | 7277.48 | 329.67
| 12617 | 90.369 | 0.511 | 7380.97 | 7377.47 | 330.56
| 12717 | 90.369 | 0.511 | 7380.32 | 7477.47 | 331.45
| 12817 | 90.369 | 0.511 | 7379.68 | 7577.46 | 332.34
| 12917 | 90.369 | 0.511 | 7379.04 | 7677.45 | 333.23
| 13017 | 90.369 | 0.511 | 7378.39 | 7777.45 | 334.13
| 13117 | 90.369 | 0.511 | 7377.75 | 7877.44 | 335.02
| 13217 | 90.369 | 0.511 | 7377.1 | 7977.44 | 335.91
| 13317 | 90.369 | 0.511 | 7376.46 | 8077.43 | 336.8
| 13417 | 90.369 | 0.511 | 7375.82 | 8177.42 | 337.69
| 13517 | 90.369 | 0.511 | 7375.17 | 8277.42 | 338.58
| 13544.06 | 90.369 | 0.511 | 7375 | 8304.47 | 338.82

## Lookup (hidden)
North Reference | RetunValue | Grid Type | ReturnValue | Deviation Indicator | ReturnValue
| 2 |  | 0 |  | 4
True |  | SPCS-Colorado Central-NAD27 |  | Directional
Grid |  | SPCS-Colorado Central-NAD83 |  | High Angle
|  | SPCS-Colorado North-NAD27 |  | Horizontal
SPCS-Colorado North-NAD83
SPCS-Colorado South-NAD27
SPCS-Colorado South-NAD83
UTM-Zone 12 NAD27
UTM-Zone 12 NAD83
UTM-Zone 13 NAD27
UTM-Zone 13 NAD83