## Data
Header Information | measured depth (ft) | inclination (°) | azimuth (°) | true vertical depth (ft) | northing +N/-S (ft) | easting +E/-W (ft)
Operator Name | 0 | 0 | 172.89 | 0 | 0 | 0
KERR-MCGEE | 17 | 0 | 172.89 | 17 | 0 | 0
Operator Number | 117 | 0 | 172.89 | 117 | 0 | 0
47120 | 217 | 0 | 172.89 | 217 | 0 | 0
Well Name and Number | 317 | 0 | 172.89 | 317 | 0 | 0
THOMSEN 2N-31HZ | 417 | 0 | 172.89 | 417 | 0 | 0
API Number (if available) | 517 | 0 | 172.89 | 517 | 0 | 0
| 617 | 0 | 172.89 | 617 | 0 | 0
Location: QQ SEC TWP RGE | 717 | 0 | 172.89 | 717 | 0 | 0
SENW SEC. 07-T2N-R65W | 817 | 0 | 172.89 | 817 | 0 | 0
Citing Type: Planned or Actual | 917 | 0 | 172.89 | 917 | 0 | 0
PLANNED | 950 | 0 | 172.89 | 950 | 0 | 0
Deviation Indicator | 1017 | 0 | 172.89 | 1017 | 0 | 0
Horizontal | 1117 | 0 | 172.89 | 1117 | 0 | 0
North Reference | 1217 | 0 | 172.89 | 1217 | 0 | 0
True | 1301 | 0 | 172.89 | 1301 | 0 | 0
Grid Type | 1317 | 0 | 172.89 | 1317 | 0 | 0
#VALUE! | 1401 | 0 | 172.89 | 1401 | 0 | 0
| 1417 | 0.32 | 172.89 | 1417 | -0.04 | 0.01
| 1517 | 2.32 | 172.89 | 1516.97 | -2.33 | 0.29
| 1617 | 4.32 | 172.89 | 1616.8 | -8.08 | 1.01
| 1717 | 6.32 | 172.89 | 1716.36 | -17.28 | 2.15
| 1817 | 8.32 | 172.89 | 1815.54 | -29.92 | 3.73
| 1917 | 10.32 | 172.89 | 1914.21 | -45.99 | 5.74
| 2017 | 12.32 | 172.89 | 2012.26 | -65.47 | 8.17
| 2117 | 14.32 | 172.89 | 2109.57 | -88.33 | 11.02
| 2217 | 16.32 | 172.89 | 2206.01 | -114.54 | 14.29
| 2317 | 18.32 | 172.89 | 2301.47 | -144.08 | 17.97
| 2417 | 20.32 | 172.89 | 2395.84 | -176.91 | 22.07
| 2517 | 22.32 | 172.89 | 2488.99 | -212.99 | 26.57
| 2601 | 24 | 172.89 | 2566.21 | -245.77 | 30.66
| 2617 | 24 | 172.89 | 2580.83 | -252.23 | 31.46
| 2717 | 24 | 172.89 | 2672.19 | -292.59 | 36.5
| 2817 | 24 | 172.89 | 2763.54 | -332.95 | 41.53
| 2917 | 24 | 172.89 | 2854.9 | -373.31 | 46.56
| 3017 | 24 | 172.89 | 2946.25 | -413.67 | 51.6
| 3117 | 24 | 172.89 | 3037.6 | -454.03 | 56.63
| 3217 | 24 | 172.89 | 3128.96 | -494.39 | 61.67
| 3317 | 24 | 172.89 | 3220.31 | -534.75 | 66.7
| 3417 | 24 | 172.89 | 3311.67 | -575.11 | 71.74
| 3517 | 24 | 172.89 | 3403.02 | -615.48 | 76.77
| 3617 | 24 | 172.89 | 3494.38 | -655.84 | 81.8
| 3717 | 24 | 172.89 | 3585.73 | -696.2 | 86.84
| 3817 | 24 | 172.89 | 3677.09 | -736.56 | 91.87
| 3917 | 24 | 172.89 | 3768.44 | -776.92 | 96.91
| 4017 | 24 | 172.89 | 3859.8 | -817.28 | 101.94
| 4117 | 24 | 172.89 | 3951.15 | -857.64 | 106.98
| 4179.23 | 24 | 172.89 | 4008 | -882.76 | 110.11
| 4217 | 24 | 172.89 | 4042.5 | -898 | 112.01
| 4317 | 24 | 172.89 | 4133.86 | -938.36 | 117.05
| 4417 | 24 | 172.89 | 4225.21 | -978.72 | 122.08
| 4517 | 24 | 172.89 | 4316.57 | -1019.08 | 127.11
| 4617 | 24 | 172.89 | 4407.92 | -1059.45 | 132.15
| 4634.6 | 24 | 172.89 | 4424 | -1066.55 | 133.03
| 4717 | 24 | 172.89 | 4499.28 | -1099.81 | 137.18
| 4817 | 24 | 172.89 | 4590.63 | -1140.17 | 142.22
| 4917 | 24 | 172.89 | 4681.99 | -1180.53 | 147.25
| 5017 | 24 | 172.89 | 4773.34 | -1220.89 | 152.29
| 5046.18 | 24 | 172.89 | 4800 | -1232.67 | 153.76
| 5117 | 22.584 | 172.89 | 4865.04 | -1260.45 | 157.22
| 5217 | 20.584 | 172.89 | 4958.03 | -1296.95 | 161.77
| 5317 | 18.584 | 172.89 | 5052.24 | -1330.21 | 165.92
| 5417 | 16.584 | 172.89 | 5147.56 | -1360.19 | 169.66
| 5517 | 14.584 | 172.89 | 5243.88 | -1386.85 | 172.99
| 5617 | 12.584 | 172.89 | 5341.08 | -1410.15 | 175.89
| 5717 | 10.584 | 172.89 | 5439.04 | -1430.08 | 178.38
| 5817 | 8.584 | 172.89 | 5537.64 | -1446.59 | 180.44
| 5917 | 6.584 | 172.89 | 5636.76 | -1459.69 | 182.07
| 6017 | 4.584 | 172.89 | 5736.28 | -1469.34 | 183.28
| 6117 | 2.584 | 172.89 | 5836.08 | -1475.55 | 184.05
| 6217 | 0.584 | 172.89 | 5936.03 | -1478.29 | 184.39
| 6246.18 | 0 | 0.109 | 5965.21 | -1478.44 | 184.41
| 6317 | 0 | 0.109 | 6036.03 | -1478.44 | 184.41
| 6417 | 0 | 0.109 | 6136.03 | -1478.44 | 184.41
| 6517 | 0 | 0.109 | 6236.03 | -1478.44 | 184.41
| 6617 | 0 | 0.109 | 6336.03 | -1478.44 | 184.41
| 6717 | 0 | 0.109 | 6436.03 | -1478.44 | 184.41
| 6817 | 0 | 0.109 | 6536.03 | -1478.44 | 184.41
| 6838.01 | 0 | 0.109 | 6557.04 | -1478.44 | 184.41
| 6917 | 7.899 | 0.109 | 6635.78 | -1473 | 184.42
| 7017 | 17.899 | 0.109 | 6733.14 | -1450.71 | 184.46
| 7117 | 27.899 | 0.109 | 6825.14 | -1411.85 | 184.54
| 7217 | 37.899 | 0.109 | 6908.99 | -1357.6 | 184.64
| 7317 | 47.899 | 0.109 | 6982.16 | -1289.61 | 184.77
| 7353.9 | 51.589 | 0.109 | 7006 | -1261.46 | 184.82
| 7417 | 57.899 | 0.109 | 7042.4 | -1209.96 | 184.92
| 7466.8 | 62.878 | 0.109 | 7067 | -1166.68 | 185.01
| 7517 | 67.899 | 0.109 | 7087.9 | -1121.05 | 185.09
| 7617 | 77.899 | 0.109 | 7117.27 | -1025.59 | 185.27
| 7620.53 | 78.252 | 0.109 | 7118 | -1022.14 | 185.28
| 7717 | 87.899 | 0.109 | 7129.62 | -926.49 | 185.46
| 7739.02 | 90.101 | 0.109 | 7130 | -904.47 | 185.51
| 7817 | 90.101 | 0.109 | 7129.86 | -826.49 | 185.65
| 7917 | 90.101 | 0.109 | 7129.69 | -726.49 | 185.85
| 8017 | 90.101 | 0.109 | 7129.51 | -626.49 | 186.04
| 8117 | 90.101 | 0.109 | 7129.34 | -526.49 | 186.23
| 8217 | 90.101 | 0.109 | 7129.16 | -426.49 | 186.42
| 8317 | 90.101 | 0.109 | 7128.99 | -326.49 | 186.61
| 8417 | 90.101 | 0.109 | 7128.81 | -226.49 | 186.8
| 8517 | 90.101 | 0.109 | 7128.64 | -126.49 | 186.99
| 8617 | 90.101 | 0.109 | 7128.46 | -26.5 | 187.18
| 8717 | 90.101 | 0.109 | 7128.28 | 73.5 | 187.37
| 8817 | 90.101 | 0.109 | 7128.11 | 173.5 | 187.56
| 8917 | 90.101 | 0.109 | 7127.93 | 273.5 | 187.75
| 9017 | 90.101 | 0.109 | 7127.76 | 373.5 | 187.94
| 9117 | 90.101 | 0.109 | 7127.58 | 473.5 | 188.13
| 9217 | 90.101 | 0.109 | 7127.41 | 573.5 | 188.32
| 9317 | 90.101 | 0.109 | 7127.23 | 673.5 | 188.52
| 9417 | 90.101 | 0.109 | 7127.06 | 773.5 | 188.71
| 9517 | 90.101 | 0.109 | 7126.88 | 873.5 | 188.9
| 9617 | 90.101 | 0.109 | 7126.7 | 973.5 | 189.09
| 9717 | 90.101 | 0.109 | 7126.53 | 1073.5 | 189.28
| 9817 | 90.101 | 0.109 | 7126.35 | 1173.5 | 189.47
| 9917 | 90.101 | 0.109 | 7126.18 | 1273.5 | 189.66
| 10017 | 90.101 | 0.109 | 7126 | 1373.5 | 189.85
| 10117 | 90.101 | 0.109 | 7125.83 | 1473.5 | 190.04
| 10217 | 90.101 | 0.109 | 7125.65 | 1573.5 | 190.23
| 10317 | 90.101 | 0.109 | 7125.48 | 1673.5 | 190.42
| 10417 | 90.101 | 0.109 | 7125.3 | 1773.5 | 190.61
| 10517 | 90.101 | 0.109 | 7125.12 | 1873.5 | 190.8
| 10617 | 90.101 | 0.109 | 7124.95 | 1973.5 | 190.99
| 10717 | 90.101 | 0.109 | 7124.77 | 2073.5 | 191.18
| 10817 | 90.101 | 0.109 | 7124.6 | 2173.5 | 191.38
| 10917 | 90.101 | 0.109 | 7124.42 | 2273.5 | 191.57
| 11017 | 90.101 | 0.109 | 7124.25 | 2373.5 | 191.76
| 11117 | 90.101 | 0.109 | 7124.07 | 2473.5 | 191.95
| 11217 | 90.101 | 0.109 | 7123.89 | 2573.5 | 192.14
| 11317 | 90.101 | 0.109 | 7123.72 | 2673.5 | 192.33
| 11417 | 90.101 | 0.109 | 7123.54 | 2773.5 | 192.52
| 11517 | 90.101 | 0.109 | 7123.37 | 2873.49 | 192.71
| 11617 | 90.101 | 0.109 | 7123.19 | 2973.49 | 192.9
| 11717 | 90.101 | 0.109 | 7123.02 | 3073.49 | 193.09
| 11817 | 90.101 | 0.109 | 7122.84 | 3173.49 | 193.28
| 11917 | 90.101 | 0.109 | 7122.67 | 3273.49 | 193.47
| 12017 | 90.101 | 0.109 | 7122.49 | 3373.49 | 193.66
| 12117 | 90.101 | 0.109 | 7122.31 | 3473.49 | 193.85
| 12217 | 90.101 | 0.109 | 7122.14 | 3573.49 | 194.05
| 12317 | 90.101 | 0.109 | 7121.96 | 3673.49 | 194.24
| 12417 | 90.101 | 0.109 | 7121.79 | 3773.49 | 194.43
| 12517 | 90.101 | 0.109 | 7121.61 | 3873.49 | 194.62
| 12617 | 90.101 | 0.109 | 7121.44 | 3973.49 | 194.81
| 12717 | 90.101 | 0.109 | 7121.26 | 4073.49 | 195
| 12817 | 90.101 | 0.109 | 7121.09 | 4173.49 | 195.19
| 12917 | 90.101 | 0.109 | 7120.91 | 4273.49 | 195.38
| 13017 | 90.101 | 0.109 | 7120.73 | 4373.49 | 195.57
| 13117 | 90.101 | 0.109 | 7120.56 | 4473.49 | 195.76
| 13217 | 90.101 | 0.109 | 7120.38 | 4573.49 | 195.95
| 13317 | 90.101 | 0.109 | 7120.21 | 4673.49 | 196.14
| 13417 | 90.101 | 0.109 | 7120.03 | 4773.49 | 196.33
| 13517 | 90.101 | 0.109 | 7119.86 | 4873.49 | 196.52
| 13617 | 90.101 | 0.109 | 7119.68 | 4973.49 | 196.72
| 13717 | 90.101 | 0.109 | 7119.51 | 5073.49 | 196.91
| 13817 | 90.101 | 0.109 | 7119.33 | 5173.49 | 197.1
| 13917 | 90.101 | 0.109 | 7119.15 | 5273.49 | 197.29
| 14017 | 90.101 | 0.109 | 7118.98 | 5373.49 | 197.48
| 14117 | 90.101 | 0.109 | 7118.8 | 5473.49 | 197.67
| 14217 | 90.101 | 0.109 | 7118.63 | 5573.49 | 197.86
| 14317 | 90.101 | 0.109 | 7118.45 | 5673.49 | 198.05
| 14417 | 90.101 | 0.109 | 7118.28 | 5773.49 | 198.24
| 14517 | 90.101 | 0.109 | 7118.1 | 5873.48 | 198.43
| 14574.34 | 90.101 | 0.109 | 7118 | 5930.82 | 198.54
| 14617 | 90.101 | 0.109 | 7117.93 | 5973.48 | 198.62
| 14717 | 90.101 | 0.109 | 7117.75 | 6073.48 | 198.81
| 14817 | 90.101 | 0.109 | 7117.57 | 6173.48 | 199
| 14917 | 90.101 | 0.109 | 7117.4 | 6273.48 | 199.19
| 15017 | 90.101 | 0.109 | 7117.22 | 6373.48 | 199.39
| 15117 | 90.101 | 0.109 | 7117.05 | 6473.48 | 199.58
| 15217 | 90.101 | 0.109 | 7116.87 | 6573.48 | 199.77
| 15317 | 90.101 | 0.109 | 7116.7 | 6673.48 | 199.96
| 15417 | 90.101 | 0.109 | 7116.52 | 6773.48 | 200.15
| 15517 | 90.101 | 0.109 | 7116.34 | 6873.48 | 200.34
| 15617 | 90.101 | 0.109 | 7116.17 | 6973.48 | 200.53
| 15717 | 90.101 | 0.109 | 7115.99 | 7073.48 | 200.72
| 15817 | 90.101 | 0.109 | 7115.82 | 7173.48 | 200.91
| 15917 | 90.101 | 0.109 | 7115.64 | 7273.48 | 201.1
| 16017 | 90.101 | 0.109 | 7115.47 | 7373.48 | 201.29
| 16117 | 90.101 | 0.109 | 7115.29 | 7473.48 | 201.48
| 16217 | 90.101 | 0.109 | 7115.12 | 7573.48 | 201.67
| 16317 | 90.101 | 0.109 | 7114.94 | 7673.48 | 201.86
| 16417 | 90.101 | 0.109 | 7114.76 | 7773.48 | 202.06
| 16517 | 90.101 | 0.109 | 7114.59 | 7873.48 | 202.25
| 16617 | 90.101 | 0.109 | 7114.41 | 7973.48 | 202.44
| 16717 | 90.101 | 0.109 | 7114.24 | 8073.48 | 202.63
| 16817 | 90.101 | 0.109 | 7114.06 | 8173.48 | 202.82
| 16917 | 90.101 | 0.109 | 7113.89 | 8273.48 | 203.01
| 17017 | 90.101 | 0.109 | 7113.71 | 8373.48 | 203.2
| 17117 | 90.101 | 0.109 | 7113.54 | 8473.48 | 203.39
| 17217 | 90.101 | 0.109 | 7113.36 | 8573.48 | 203.58
| 17317 | 90.101 | 0.109 | 7113.18 | 8673.48 | 203.77
| 17417 | 90.101 | 0.109 | 7113.01 | 8773.48 | 203.96
| 17422.02 | 90.101 | 0.109 | 7113 | 8778.49 | 203.97

## Lookup (hidden)
North Reference | RetunValue | Grid Type | ReturnValue | Deviation Indicator | ReturnValue
| 2 |  | 0 |  | 4
True |  | SPCS-Colorado Central-NAD27 |  | Directional
Grid |  | SPCS-Colorado Central-NAD83 |  | High Angle
|  | SPCS-Colorado North-NAD27 |  | Horizontal
SPCS-Colorado North-NAD83
SPCS-Colorado South-NAD27
SPCS-Colorado South-NAD83
UTM-Zone 12 NAD27
UTM-Zone 12 NAD83
UTM-Zone 13 NAD27
UTM-Zone 13 NAD83