## Data
Header Information | measured depth (ft) | inclination (°) | azimuth (°) | true vertical depth (ft) | northing +N/-S (ft) | easting +E/-W (ft)
Operator Name | 0 | 0 | 138.565 | 0 | 0 | 0
KERR-MCGEE | 17 | 0 | 138.565 | 17 | 0 | 0
Operator Number | 117 | 0 | 138.565 | 117 | 0 | 0
47120 | 217 | 0 | 138.565 | 217 | 0 | 0
Well Name and Number | 317 | 0 | 138.565 | 317 | 0 | 0
THOMSEN 5N-31HZ | 417 | 0 | 138.565 | 417 | 0 | 0
API Number (if available) | 517 | 0 | 138.565 | 517 | 0 | 0
| 617 | 0 | 138.565 | 617 | 0 | 0
Location: QQ SEC TWP RGE | 717 | 0 | 138.565 | 717 | 0 | 0
SENW SEC. 07-T2N-R65W | 817 | 0 | 138.565 | 817 | 0 | 0
Citing Type: Planned or Actual | 917 | 0 | 138.565 | 917 | 0 | 0
PLANNED | 950 | 0 | 138.565 | 950 | 0 | 0
Deviation Indicator | 1017 | 0 | 138.565 | 1017 | 0 | 0
Horizontal | 1117 | 0 | 138.565 | 1117 | 0 | 0
North Reference | 1217 | 0 | 138.565 | 1217 | 0 | 0
True | 1301 | 0 | 138.565 | 1301 | 0 | 0
Grid Type | 1317 | 0 | 138.565 | 1317 | 0 | 0
#VALUE! | 1401 | 0 | 138.565 | 1401 | 0 | 0
| 1417 | 0.32 | 138.565 | 1417 | -0.03 | 0.03
| 1517 | 2.32 | 138.565 | 1516.97 | -1.76 | 1.55
| 1617 | 4.32 | 138.565 | 1616.8 | -6.1 | 5.39
| 1717 | 6.32 | 138.565 | 1716.36 | -13.05 | 11.52
| 1817 | 8.32 | 138.565 | 1815.54 | -22.6 | 19.95
| 1917 | 10.32 | 138.565 | 1914.21 | -34.75 | 30.67
| 2017 | 12.32 | 138.565 | 2012.26 | -49.46 | 43.66
| 2117 | 14.32 | 138.565 | 2109.57 | -66.73 | 58.9
| 2217 | 16.32 | 138.565 | 2206.01 | -86.54 | 76.39
| 2317 | 18.32 | 138.565 | 2301.47 | -108.86 | 96.09
| 2417 | 20.32 | 138.565 | 2395.84 | -133.66 | 117.98
| 2517 | 22.32 | 138.565 | 2488.99 | -160.92 | 142.04
| 2617 | 24.32 | 138.565 | 2580.81 | -190.59 | 168.24
| 2717 | 26.32 | 138.565 | 2671.2 | -222.65 | 196.54
| 2817 | 28.32 | 138.565 | 2760.04 | -257.06 | 226.91
| 2917 | 30.32 | 138.565 | 2847.23 | -293.77 | 259.31
| 3017 | 32.32 | 138.565 | 2932.65 | -332.74 | 293.71
| 3051 | 33 | 138.565 | 2961.28 | -346.5 | 305.85
| 3117 | 33 | 138.565 | 3016.63 | -373.44 | 329.64
| 3217 | 33 | 138.565 | 3100.5 | -414.28 | 365.68
| 3317 | 33 | 138.565 | 3184.36 | -455.11 | 401.73
| 3417 | 33 | 138.565 | 3268.23 | -495.94 | 437.77
| 3517 | 33 | 138.565 | 3352.1 | -536.77 | 473.81
| 3617 | 33 | 138.565 | 3435.96 | -577.6 | 509.85
| 3717 | 33 | 138.565 | 3519.83 | -618.44 | 545.9
| 3817 | 33 | 138.565 | 3603.7 | -659.27 | 581.94
| 3917 | 33 | 138.565 | 3687.56 | -700.1 | 617.98
| 4017 | 33 | 138.565 | 3771.43 | -740.93 | 654.02
| 4117 | 33 | 138.565 | 3855.3 | -781.76 | 690.07
| 4217 | 33 | 138.565 | 3939.17 | -822.6 | 726.11
| 4293.11 | 33 | 138.565 | 4003 | -853.68 | 753.54
| 4317 | 33 | 138.565 | 4023.03 | -863.43 | 762.15
| 4417 | 33 | 138.565 | 4106.9 | -904.26 | 798.19
| 4517 | 33 | 138.565 | 4190.77 | -945.09 | 834.24
| 4617 | 33 | 138.565 | 4274.63 | -985.92 | 870.28
| 4717 | 33 | 138.565 | 4358.5 | -1026.76 | 906.32
| 4789.14 | 33 | 138.565 | 4419 | -1056.21 | 932.32
| 4812.98 | 33 | 138.565 | 4439 | -1065.95 | 940.92
| 4817 | 32.92 | 138.565 | 4442.37 | -1067.59 | 942.36
| 4917 | 30.92 | 138.565 | 4527.24 | -1107.22 | 977.35
| 5017 | 28.92 | 138.565 | 4613.91 | -1144.62 | 1010.36
| 5117 | 26.92 | 138.565 | 4702.27 | -1179.72 | 1041.34
| 5217 | 24.92 | 138.565 | 4792.2 | -1212.49 | 1070.27
| 5317 | 22.92 | 138.565 | 4883.61 | -1242.88 | 1097.1
| 5417 | 20.92 | 138.565 | 4976.38 | -1270.87 | 1121.8
| 5517 | 18.92 | 138.565 | 5070.39 | -1296.41 | 1144.35
| 5617 | 16.92 | 138.565 | 5165.53 | -1319.48 | 1164.71
| 5717 | 14.92 | 138.565 | 5261.69 | -1340.04 | 1182.86
| 5817 | 12.92 | 138.565 | 5358.75 | -1358.07 | 1198.78
| 5917 | 10.92 | 138.565 | 5456.59 | -1373.56 | 1212.44
| 6017 | 8.92 | 138.565 | 5555.09 | -1386.47 | 1223.84
| 6117 | 6.92 | 138.565 | 5654.13 | -1396.8 | 1232.96
| 6217 | 4.92 | 138.565 | 5753.59 | -1404.53 | 1239.79
| 6317 | 2.92 | 138.565 | 5853.36 | -1409.66 | 1244.31
| 6417 | 0.92 | 138.565 | 5953.29 | -1412.17 | 1246.53
| 6462.98 | 0 | 0.624 | 5999.28 | -1412.44 | 1246.77
| 6517 | 0 | 0.624 | 6053.29 | -1412.44 | 1246.77
| 6617 | 0 | 0.624 | 6153.29 | -1412.44 | 1246.77
| 6717 | 0 | 0.624 | 6253.29 | -1412.44 | 1246.77
| 6817 | 0 | 0.624 | 6353.29 | -1412.44 | 1246.77
| 6917 | 0 | 0.624 | 6453.29 | -1412.44 | 1246.77
| 7017 | 0 | 0.624 | 6553.29 | -1412.44 | 1246.77
| 7025.75 | 0 | 0.624 | 6562.05 | -1412.44 | 1246.77
| 7117 | 9.125 | 0.624 | 6652.91 | -1405.19 | 1246.85
| 7217 | 19.125 | 0.624 | 6749.76 | -1380.82 | 1247.12
| 7317 | 29.125 | 0.624 | 6840.91 | -1340.01 | 1247.56
| 7417 | 39.125 | 0.624 | 6923.59 | -1283.98 | 1248.17
| 7517 | 49.125 | 0.624 | 6995.28 | -1214.45 | 1248.93
| 7559.71 | 53.396 | 0.624 | 7022 | -1181.15 | 1249.29
| 7617 | 59.125 | 0.624 | 7053.81 | -1133.53 | 1249.81
| 7665.72 | 63.996 | 0.624 | 7077 | -1090.71 | 1250.28
| 7717 | 69.125 | 0.624 | 7097.39 | -1043.67 | 1250.79
| 7808.27 | 78.251 | 0.624 | 7123 | -956.18 | 1251.74
| 7817 | 79.125 | 0.624 | 7124.71 | -947.62 | 1251.84
| 7917 | 89.125 | 0.624 | 7134.94 | -848.27 | 1252.92
| 7925.63 | 89.987 | 0.624 | 7135 | -839.65 | 1253.01
| 8017 | 89.987 | 0.624 | 7135.02 | -748.28 | 1254.01
| 8117 | 89.987 | 0.624 | 7135.05 | -648.29 | 1255.1
| 8217 | 89.987 | 0.624 | 7135.07 | -548.29 | 1256.19
| 8317 | 89.987 | 0.624 | 7135.09 | -448.3 | 1257.28
| 8417 | 89.987 | 0.624 | 7135.11 | -348.3 | 1258.37
| 8517 | 89.987 | 0.624 | 7135.14 | -248.31 | 1259.45
| 8617 | 89.987 | 0.624 | 7135.16 | -148.32 | 1260.54
| 8717 | 89.987 | 0.624 | 7135.18 | -48.32 | 1261.63
| 8817 | 89.987 | 0.624 | 7135.2 | 51.67 | 1262.72
| 8917 | 89.987 | 0.624 | 7135.23 | 151.67 | 1263.81
| 9017 | 89.987 | 0.624 | 7135.25 | 251.66 | 1264.9
| 9117 | 89.987 | 0.624 | 7135.27 | 351.66 | 1265.99
| 9217 | 89.987 | 0.624 | 7135.29 | 451.65 | 1267.08
| 9317 | 89.987 | 0.624 | 7135.31 | 551.64 | 1268.17
| 9417 | 89.987 | 0.624 | 7135.34 | 651.64 | 1269.26
| 9517 | 89.987 | 0.624 | 7135.36 | 751.63 | 1270.35
| 9617 | 89.987 | 0.624 | 7135.38 | 851.63 | 1271.44
| 9717 | 89.987 | 0.624 | 7135.4 | 951.62 | 1272.53
| 9817 | 89.987 | 0.624 | 7135.43 | 1051.61 | 1273.62
| 9917 | 89.987 | 0.624 | 7135.45 | 1151.61 | 1274.71
| 10017 | 89.987 | 0.624 | 7135.47 | 1251.6 | 1275.8
| 10117 | 89.987 | 0.624 | 7135.49 | 1351.6 | 1276.89
| 10217 | 89.987 | 0.624 | 7135.52 | 1451.59 | 1277.97
| 10317 | 89.987 | 0.624 | 7135.54 | 1551.58 | 1279.06
| 10417 | 89.987 | 0.624 | 7135.56 | 1651.58 | 1280.15
| 10517 | 89.987 | 0.624 | 7135.58 | 1751.57 | 1281.24
| 10617 | 89.987 | 0.624 | 7135.61 | 1851.57 | 1282.33
| 10717 | 89.987 | 0.624 | 7135.63 | 1951.56 | 1283.42
| 10817 | 89.987 | 0.624 | 7135.65 | 2051.55 | 1284.51
| 10917 | 89.987 | 0.624 | 7135.67 | 2151.55 | 1285.6
| 11017 | 89.987 | 0.624 | 7135.7 | 2251.54 | 1286.69
| 11117 | 89.987 | 0.624 | 7135.72 | 2351.54 | 1287.78
| 11217 | 89.987 | 0.624 | 7135.74 | 2451.53 | 1288.87
| 11317 | 89.987 | 0.624 | 7135.76 | 2551.52 | 1289.96
| 11417 | 89.987 | 0.624 | 7135.78 | 2651.52 | 1291.05
| 11517 | 89.987 | 0.624 | 7135.81 | 2751.51 | 1292.14
| 11617 | 89.987 | 0.624 | 7135.83 | 2851.51 | 1293.23
| 11717 | 89.987 | 0.624 | 7135.85 | 2951.5 | 1294.32
| 11817 | 89.987 | 0.624 | 7135.87 | 3051.49 | 1295.41
| 11917 | 89.987 | 0.624 | 7135.9 | 3151.49 | 1296.5
| 12017 | 89.987 | 0.624 | 7135.92 | 3251.48 | 1297.58
| 12117 | 89.987 | 0.624 | 7135.94 | 3351.48 | 1298.67
| 12217 | 89.987 | 0.624 | 7135.96 | 3451.47 | 1299.76
| 12317 | 89.987 | 0.624 | 7135.99 | 3551.47 | 1300.85
| 12417 | 89.987 | 0.624 | 7136.01 | 3651.46 | 1301.94
| 12517 | 89.987 | 0.624 | 7136.03 | 3751.45 | 1303.03
| 12617 | 89.987 | 0.624 | 7136.05 | 3851.45 | 1304.12
| 12717 | 89.987 | 0.624 | 7136.08 | 3951.44 | 1305.21
| 12817 | 89.987 | 0.624 | 7136.1 | 4051.44 | 1306.3
| 12917 | 89.987 | 0.624 | 7136.12 | 4151.43 | 1307.39
| 13017 | 89.987 | 0.624 | 7136.14 | 4251.42 | 1308.48
| 13117 | 89.987 | 0.624 | 7136.16 | 4351.42 | 1309.57
| 13217 | 89.987 | 0.624 | 7136.19 | 4451.41 | 1310.66
| 13317 | 89.987 | 0.624 | 7136.21 | 4551.41 | 1311.75
| 13417 | 89.987 | 0.624 | 7136.23 | 4651.4 | 1312.84
| 13517 | 89.987 | 0.624 | 7136.25 | 4751.39 | 1313.93
| 13617 | 89.987 | 0.624 | 7136.28 | 4851.39 | 1315.02
| 13717 | 89.987 | 0.624 | 7136.3 | 4951.38 | 1316.11
| 13817 | 89.987 | 0.624 | 7136.32 | 5051.38 | 1317.19
| 13917 | 89.987 | 0.624 | 7136.34 | 5151.37 | 1318.28
| 14017 | 89.987 | 0.624 | 7136.37 | 5251.36 | 1319.37
| 14117 | 89.987 | 0.624 | 7136.39 | 5351.36 | 1320.46
| 14217 | 89.987 | 0.624 | 7136.41 | 5451.35 | 1321.55
| 14317 | 89.987 | 0.624 | 7136.43 | 5551.35 | 1322.64
| 14417 | 89.987 | 0.624 | 7136.46 | 5651.34 | 1323.73
| 14517 | 89.987 | 0.624 | 7136.48 | 5751.33 | 1324.82
| 14617 | 89.987 | 0.624 | 7136.5 | 5851.33 | 1325.91
| 14717 | 89.987 | 0.624 | 7136.52 | 5951.32 | 1327
| 14817 | 89.987 | 0.624 | 7136.54 | 6051.32 | 1328.09
| 14917 | 89.987 | 0.624 | 7136.57 | 6151.31 | 1329.18
| 15017 | 89.987 | 0.624 | 7136.59 | 6251.3 | 1330.27
| 15117 | 89.987 | 0.624 | 7136.61 | 6351.3 | 1331.36
| 15217 | 89.987 | 0.624 | 7136.63 | 6451.29 | 1332.45
| 15317 | 89.987 | 0.624 | 7136.66 | 6551.29 | 1333.54
| 15417 | 89.987 | 0.624 | 7136.68 | 6651.28 | 1334.63
| 15517 | 89.987 | 0.624 | 7136.7 | 6751.28 | 1335.72
| 15617 | 89.987 | 0.624 | 7136.72 | 6851.27 | 1336.8
| 15717 | 89.987 | 0.624 | 7136.75 | 6951.26 | 1337.89
| 15817 | 89.987 | 0.624 | 7136.77 | 7051.26 | 1338.98
| 15917 | 89.987 | 0.624 | 7136.79 | 7151.25 | 1340.07
| 16017 | 89.987 | 0.624 | 7136.81 | 7251.25 | 1341.16
| 16117 | 89.987 | 0.624 | 7136.84 | 7351.24 | 1342.25
| 16217 | 89.987 | 0.624 | 7136.86 | 7451.23 | 1343.34
| 16317 | 89.987 | 0.624 | 7136.88 | 7551.23 | 1344.43
| 16417 | 89.987 | 0.624 | 7136.9 | 7651.22 | 1345.52
| 16517 | 89.987 | 0.624 | 7136.93 | 7751.22 | 1346.61
| 16617 | 89.987 | 0.624 | 7136.95 | 7851.21 | 1347.7
| 16717 | 89.987 | 0.624 | 7136.97 | 7951.2 | 1348.79
| 16817 | 89.987 | 0.624 | 7136.99 | 8051.2 | 1349.88
| 16851.44 | 89.987 | 0.624 | 7137 | 8085.63 | 1350.25

## Lookup (hidden)
North Reference | RetunValue | Grid Type | ReturnValue | Deviation Indicator | ReturnValue
| 2 |  | 0 |  | 4
True |  | SPCS-Colorado Central-NAD27 |  | Directional
Grid |  | SPCS-Colorado Central-NAD83 |  | High Angle
|  | SPCS-Colorado North-NAD27 |  | Horizontal
SPCS-Colorado North-NAD83
SPCS-Colorado South-NAD27
SPCS-Colorado South-NAD83
UTM-Zone 12 NAD27
UTM-Zone 12 NAD83
UTM-Zone 13 NAD27
UTM-Zone 13 NAD83