## Data
Header Information | measured depth (ft) | inclination (°) | azimuth (°) | true vertical depth (ft) | northing +N/-S (ft) | easting +E/-W (ft)
Operator Name | 0 | 0 | 0 | 0 | 0 | 0
Encana Oil & Gas | 168 | 0.5 | 144.9 | 168 | -0.6 | 0.4
Operator Number | 259 | 0.1 | 119.6 | 259 | -1 | 0.7
100185 | 351 | 1.3 | 169.9 | 351 | -2 | 1
Well Name and Number | 443 | 1.9 | 147.2 | 443 | -4.3 | 2
Frederiksen 1B-28H | 534 | 2.7 | 151.5 | 533.9 | -7.5 | 3.8
API Number (if available) | 626 | 2.7 | 156.1 | 625.8 | -11.4 | 5.7
| 718 | 4 | 154.7 | 717.6 | -16.3 | 8
Location: QQ SEC TWP RGE | 816 | 5.1 | 154 | 815.3 | -23.3 | 11.4
S28-T3N-R68W | 915 | 5.2 | 152.1 | 913.9 | -31.2 | 15.4
Citing Type: Planned or Actual | 1007 | 7.1 | 153 | 1005.4 | -39.9 | 19.9
ACTUAL | 1098 | 8.4 | 150.2 | 1095.5 | -50.7 | 25.8
Deviation Indicator | 1190 | 9.5 | 146 | 1186.4 | -62.8 | 33.4
Horizontal | 1282 | 8 | 138.8 | 1277.4 | -74 | 41.8
North Reference | 1374 | 9.2 | 141 | 1368.3 | -84.5 | 50.7
True | 1465 | 10.5 | 150 | 1458 | -97.3 | 59.4
Grid Type | 1557 | 11.1 | 152.2 | 1548.3 | -112.4 | 67.7
#VALUE! | 1649 | 10.5 | 151.1 | 1638.7 | -127.6 | 75.9
| 1740 | 10.4 | 156.1 | 1728.2 | -142.4 | 83.2
| 1832 | 10.3 | 154.1 | 1818.7 | -157.3 | 90.2
| 1924 | 10.2 | 153.6 | 1909.2 | -172 | 97.4
| 2016 | 9.8 | 146.1 | 1999.9 | -185.8 | 105.4
| 2107 | 9.5 | 153.1 | 2089.6 | -199 | 113.1
| 2199 | 9.8 | 143.3 | 2180.3 | -212 | 121.2
| 2291 | 10.3 | 146.7 | 2270.9 | -225.2 | 130.4
| 2382 | 11 | 150.3 | 2360.3 | -239.5 | 139.2
| 2477 | 10.7 | 147.3 | 2453.6 | -254.8 | 148.4
| 2572 | 9.7 | 143.6 | 2547.1 | -268.7 | 158
| 2666 | 10.2 | 145.2 | 2639.7 | -281.9 | 167.4
| 2761 | 10 | 151.8 | 2733.2 | -296.1 | 176.1
| 2856 | 9 | 150.1 | 2826.9 | -309.8 | 183.7
| 2951 | 7.5 | 148.4 | 2920.9 | -321.5 | 190.7
| 3045 | 7.1 | 157.2 | 3014.2 | -332.1 | 196.1
| 3140 | 7.3 | 159.2 | 3108.4 | -343.1 | 200.5
| 3234 | 5.8 | 159.4 | 3201.8 | -353.1 | 204.3
| 3329 | 6.5 | 162.7 | 3296.2 | -362.8 | 207.6
| 3423 | 5.6 | 162.5 | 3389.7 | -372.2 | 210.6
| 3518 | 4.5 | 162.5 | 3484.4 | -380.2 | 213.1
| 3612 | 4.1 | 136.8 | 3578.1 | -386.2 | 216.5
| 3706 | 2.4 | 154.5 | 3671.9 | -390.4 | 219.7
| 3801 | 0.8 | 221.5 | 3766.9 | -392.7 | 220.1
| 3895 | 0.7 | 184.1 | 3860.9 | -393.8 | 219.6
| 3990 | 1.4 | 42.8 | 3955.9 | -393.5 | 220.3
| 4084 | 1 | 25.1 | 4049.9 | -391.9 | 221.5
| 4179 | 0.9 | 3.5 | 4144.9 | -390.4 | 221.9
| 4273 | 1.1 | 70.6 | 4238.9 | -389.4 | 222.8
| 4368 | 0.6 | 48.3 | 4333.8 | -388.7 | 224
| 4462 | 0.2 | 7.1 | 4427.8 | -388.2 | 224.4
| 4557 | 1.4 | 133.6 | 4522.8 | -388.9 | 225.2
| 4651 | 1.3 | 138.2 | 4616.8 | -390.5 | 226.8
| 4746 | 1 | 150 | 4711.8 | -392 | 227.9
| 4841 | 0.8 | 171.2 | 4806.8 | -393.4 | 228.4
| 4936 | 0.9 | 187.3 | 4901.8 | -394.8 | 228.4
| 5030 | 1.1 | 210.1 | 4995.8 | -396.3 | 227.9
| 5125 | 1 | 230.8 | 5090.7 | -397.6 | 226.8
| 5220 | 1.2 | 241.3 | 5185.7 | -398.6 | 225.3
| 5314 | 1.5 | 247.4 | 5279.7 | -399.5 | 223.3
| 5409 | 0.4 | 171.7 | 5374.7 | -400.3 | 222.2
| 5504 | 0.9 | 347 | 5469.7 | -399.9 | 222.1
| 5598 | 1 | 336.1 | 5563.7 | -398.5 | 221.6
| 5693 | 1.5 | 311.9 | 5658.6 | -396.9 | 220.3
| 5787 | 1.2 | 235.2 | 5752.6 | -396.6 | 218.6
| 5882 | 0.7 | 176.3 | 5847.6 | -397.8 | 217.8
| 5977 | 1.3 | 79.2 | 5942.6 | -398.1 | 218.9
| 6071 | 0.3 | 62.8 | 6036.6 | -397.8 | 220.2
| 6166 | 1.1 | 33.4 | 6131.6 | -397 | 220.9
| 6260 | 1.1 | 12.6 | 6225.6 | -395.3 | 221.6
| 6307 | 0.9 | 328.6 | 6272.6 | -394.6 | 221.5
| 6355 | 5.2 | 270.1 | 6320.5 | -394.2 | 219.1
| 6402 | 11.2 | 273 | 6367 | -394 | 212.4
| 6450 | 13.5 | 275.9 | 6413.9 | -393.2 | 202.2
| 6497 | 14 | 274 | 6459.5 | -392.2 | 191.1
| 6544 | 15.2 | 270.4 | 6505 | -391.8 | 179.2
| 6591 | 20.4 | 269.1 | 6549.7 | -391.9 | 164.9
| 6639 | 27.6 | 273.6 | 6593.6 | -391.3 | 145.4
| 6686 | 30.9 | 276.9 | 6634.6 | -389.2 | 122.5
| 6734 | 31.8 | 275.1 | 6675.6 | -386.6 | 97.7
| 6781 | 32.7 | 271.9 | 6715.3 | -385 | 72.7
| 6829 | 37.8 | 269.3 | 6754.5 | -384.8 | 45
| 6876 | 43.8 | 267.9 | 6790.1 | -385.6 | 14.3
| 6923 | 48.7 | 267.6 | 6822.6 | -386.9 | -19.6
| 6970 | 51.7 | 268.6 | 6852.6 | -388.1 | -55.7
| 7018 | 53.5 | 270.4 | 6881.8 | -388.4 | -93.8
| 7065 | 57.3 | 271.2 | 6908.5 | -387.9 | -132.5
| 7112 | 62.8 | 270.5 | 6931.9 | -387.3 | -173.2
| 7159 | 65.5 | 269.8 | 6952.4 | -387.2 | -215.5
| 7207 | 68 | 269.3 | 6971.4 | -387.5 | -259.6
| 7254 | 71 | 268.3 | 6987.8 | -388.4 | -303.6
| 7301 | 73.1 | 268.1 | 7002.3 | -389.8 | -348.3
| 7348 | 76.7 | 269.7 | 7014.6 | -390.7 | -393.7
| 7396 | 80.8 | 270.3 | 7023.9 | -390.7 | -440.7
| 7449 | 89.4 | 268.5 | 7028.4 | -391.3 | -493.5
| 7530 | 96.7 | 268.8 | 7024.1 | -393.2 | -574.3
| 7593 | 96.2 | 270 | 7017.1 | -393.8 | -636.9
| 7625 | 95.4 | 270.1 | 7013.8 | -393.8 | -668.7
| 7656 | 94.4 | 270.8 | 7011.2 | -393.5 | -699.6
| 7687 | 92.9 | 270.8 | 7009.2 | -393.1 | -730.5
| 7751 | 89.9 | 270.7 | 7007.6 | -392.3 | -794.5
| 7782 | 90.1 | 270.3 | 7007.6 | -392 | -825.5
| 7877 | 90.2 | 269.9 | 7007.4 | -391.8 | -920.5
| 7971 | 91 | 270.3 | 7006.4 | -391.7 | -1014.5
| 8066 | 91.5 | 269.2 | 7004.3 | -392.1 | -1109.5
| 8161 | 91.2 | 268.5 | 7002.1 | -394 | -1204.4
| 8256 | 92.9 | 270.8 | 6998.7 | -394.6 | -1299.4
| 8350 | 90.9 | 271.1 | 6995.6 | -393 | -1393.3
| 8445 | 90 | 271.2 | 6994.8 | -391.1 | -1488.3
| 8540 | 92.1 | 271.2 | 6993.1 | -389.1 | -1583.2
| 8634 | 93.6 | 270.8 | 6988.4 | -387.5 | -1677.1
| 8729 | 91.1 | 271.7 | 6984.5 | -385.4 | -1772
| 8824 | 90.5 | 270.7 | 6983.2 | -383.4 | -1866.9
| 8918 | 90.6 | 270.8 | 6982.3 | -382.2 | -1960.9
| 9013 | 90.9 | 269.9 | 6981.1 | -381.6 | -2055.9
| 9107 | 91.2 | 269.9 | 6979.3 | -381.8 | -2149.9
| 9202 | 91.6 | 270.1 | 6977 | -381.8 | -2244.9
| 9296 | 92.4 | 269.4 | 6973.7 | -382.2 | -2338.8
| 9390 | 92 | 268.9 | 6970.1 | -383.6 | -2432.8
| 9485 | 92 | 268.3 | 6966.8 | -385.9 | -2527.7
| 9579 | 92.4 | 267.9 | 6963.2 | -389 | -2621.5
| 9674 | 93.5 | 269.3 | 6958.3 | -391.3 | -2716.4
| 9768 | 92.8 | 270.5 | 6953.1 | -391.5 | -2810.2
| 9863 | 92.3 | 271 | 6948.9 | -390.3 | -2905.1
| 9957 | 93.5 | 270.9 | 6944.2 | -388.7 | -2999
| 10052 | 92.2 | 271.1 | 6939.4 | -387 | -3093.9
| 10146 | 94.4 | 270.9 | 6934 | -385.4 | -3187.7
| 10241 | 92.4 | 270.8 | 6928.4 | -384 | -3282.5
| 10335 | 92 | 270.6 | 6924.8 | -382.9 | -3376.4
| 10430 | 90.3 | 269.6 | 6922.9 | -382.7 | -3471.4
| 10525 | 90.6 | 269.2 | 6922.1 | -383.7 | -3566.4
| 10620 | 91 | 269.3 | 6920.8 | -384.9 | -3661.4
| 10714 | 91.2 | 269.1 | 6919 | -386.2 | -3755.4
| 10809 | 92.5 | 268.6 | 6915.9 | -388.1 | -3850.3
| 10903 | 93.9 | 268.1 | 6910.7 | -390.8 | -3944.1
| 10998 | 95.8 | 267.8 | 6902.7 | -394.2 | -4038.7
| 11093 | 94.9 | 270.7 | 6893.8 | -395.5 | -4133.2
| 11188 | 94.5 | 272.4 | 6886 | -392.9 | -4227.9
| 11282 | 89.7 | 272.9 | 6882.6 | -388.6 | -4321.7
| 11377 | 90.8 | 271.7 | 6882.2 | -384.7 | -4416.6
| 11461 | 92 | 270.8 | 6880.1 | -382.9 | -4500.6
| 11509 | 92 | 270.8 | 6878.4 | -382.2 | -4548.5

## Lookup (hidden)
North Reference | RetunValue | Grid Type | ReturnValue | Deviation Indicator | ReturnValue
| 2 |  | 0 |  | 4
True |  | SPCS-Colorado Central-NAD27 |  | Directional
Grid |  | SPCS-Colorado Central-NAD83 |  | High Angle
|  | SPCS-Colorado North-NAD27 |  | Horizontal
SPCS-Colorado North-NAD83
SPCS-Colorado South-NAD27
SPCS-Colorado South-NAD83
UTM-Zone 12 NAD27
UTM-Zone 12 NAD83
UTM-Zone 13 NAD27
UTM-Zone 13 NAD83