## Data
Header Information | measured depth (ft) | inclination (°) | azimuth (°) | true vertical depth (ft) | northing +N/-S (ft) | easting +E/-W (ft)
Operator Name | 0 | 0 | 0 | 0 | 0 | 0
Noble Energy | 302 | 0.6 | 110.82 | 301.99 | -0.56 | 1.48
Operator Number | 645 | 0.5 | 239.02 | 644.99 | -1.97 | 1.87
100322 | 729 | 0.59 | 233.76 | 728.98 | -2.42 | 1.21
Well Name and Number | 822 | 0.31 | 229.08 | 821.98 | -2.86 | 0.63
Wells Ranch AA35-66-1AHNC | 915 | 0.46 | 171.38 | 914.98 | -3.4 | 0.5
API Number (if available) | 1008 | 0.66 | 211.04 | 1007.97 | -4.22 | 0.28
05-123-38660 | 1101 | 0.81 | 226.86 | 1100.97 | -5.13 | -0.48
Location: QQ SEC TWP RGE | 1194 | 0.8 | 199.83 | 1193.96 | -6.19 | -1.18
SWNW Sec 36-T6N-R63W | 1287 | 0.9 | 214.65 | 1286.95 | -7.41 | -1.81
Citing Type: Planned or Actual | 1380 | 1.14 | 212.23 | 1379.93 | -8.79 | -2.72
Actual | 1473 | 1.04 | 212.61 | 1472.92 | -10.28 | -3.67
Deviation Indicator | 1568 | 3.73 | 224.54 | 1567.83 | -13.21 | -6.3
Horizontal | 1663 | 5.82 | 229.86 | 1662.49 | -18.52 | -12.15
North Reference | 1758 | 6.84 | 233.65 | 1756.91 | -24.98 | -20.39
Grid | 1852 | 7.6 | 218.76 | 1850.17 | -33.14 | -28.79
Grid Type | 1947 | 8.21 | 226.36 | 1944.27 | -42.72 | -37.63
SPCS-Colorado North-NAD83 | 2042 | 7.74 | 219.52 | 2038.36 | -52.34 | -46.61
| 2137 | 7.68 | 217.68 | 2132.5 | -62.3 | -54.56
| 2231 | 9.65 | 227.38 | 2225.42 | -72.61 | -64.2
| 2326 | 7.1 | 229.43 | 2319.4 | -81.82 | -74.52
| 2421 | 7.63 | 231.94 | 2413.62 | -89.52 | -83.95
| 2516 | 6.34 | 239.93 | 2507.92 | -96.04 | -93.45
| 2610 | 4.39 | 238.75 | 2601.5 | -100.51 | -101.02
| 2705 | 3.97 | 231.34 | 2696.25 | -104.45 | -106.7
| 2800 | 3.51 | 237.27 | 2791.04 | -108.08 | -111.71
| 2895 | 1.38 | 243.35 | 2885.95 | -110.16 | -115.18
| 2990 | 1.04 | 12.52 | 2980.94 | -109.83 | -116.02
| 3085 | 0.47 | 111.81 | 3075.94 | -109.14 | -115.47
| 3180 | 0.88 | 143.53 | 3170.93 | -109.87 | -114.67
| 3274 | 1.47 | 115.52 | 3264.91 | -110.97 | -113.16
| 3369 | 1.87 | 104.07 | 3359.87 | -111.87 | -110.55
| 3464 | 0.91 | 83.84 | 3454.84 | -112.17 | -108.3
| 3558 | 0.2 | 178.01 | 3548.84 | -112.25 | -107.55
| 3653 | 0.59 | 157.3 | 3643.84 | -112.87 | -107.36
| 3748 | 0.68 | 202.88 | 3738.83 | -113.84 | -107.39
| 3843 | 0.79 | 188.82 | 3833.82 | -115 | -107.71
| 3938 | 0.88 | 199.83 | 3928.81 | -116.34 | -108.06
| 4127 | 0.29 | 135.6 | 4117.8 | -118.04 | -108.21
| 4223 | 0.31 | 23.04 | 4213.8 | -117.98 | -107.94
| 4318 | 1.26 | 9.16 | 4308.79 | -116.71 | -107.67
| 4413 | 1.26 | 37.36 | 4403.77 | -114.85 | -106.87
| 4603 | 0.73 | 83.64 | 4593.74 | -113.05 | -104.4
| 4697 | 0.68 | 147.74 | 4687.74 | -113.46 | -103.51
| 4792 | 0.8 | 113.07 | 4782.73 | -114.2 | -102.6
| 4886 | 1.46 | 76.99 | 4876.71 | -114.18 | -100.83
| 4981 | 1.18 | 85.81 | 4971.69 | -113.84 | -98.67
| 5076 | 0.84 | 55.88 | 5066.67 | -113.38 | -97.12
| 5171 | 0.48 | 46.03 | 5161.67 | -112.71 | -96.26
| 5266 | 0.15 | 306.58 | 5256.67 | -112.36 | -96.07
| 5361 | 0.32 | 22.27 | 5351.67 | -112.04 | -96.07
| 5456 | 0.25 | 280.66 | 5446.66 | -111.76 | -96.18
| 5551 | 0.26 | 242.06 | 5541.66 | -111.82 | -96.57
| 5646 | 0.31 | 316.3 | 5636.66 | -111.74 | -96.94
| 5741 | 0.32 | 53.71 | 5731.66 | -111.39 | -96.9
| 5835 | 0.44 | 71.03 | 5825.66 | -111.12 | -96.35
| 5930 | 0.46 | 225.53 | 5920.66 | -111.27 | -96.28
| 5981 | 0.79 | 214.73 | 5971.66 | -111.7 | -96.62
| 6018 | 1.09 | 215.84 | 6008.65 | -112.2 | -96.97
| 6065 | 2.71 | 291.11 | 6055.63 | -112.16 | -98.27
| 6113 | 6.06 | 295.76 | 6103.48 | -110.65 | -101.61
| 6160 | 8.97 | 275.33 | 6150.08 | -109.23 | -107.5
| 6208 | 13.7 | 264.4 | 6197.14 | -109.44 | -116.89
| 6255 | 18.87 | 267.61 | 6242.24 | -110.3 | -130.03
| 6303 | 23.99 | 271.82 | 6286.91 | -110.31 | -147.55
| 6350 | 28.06 | 274.39 | 6329.13 | -109.16 | -168.13
| 6398 | 33.27 | 270.5 | 6370.41 | -108.18 | -192.57
| 6445 | 37.76 | 271.01 | 6408.66 | -107.81 | -219.87
| 6493 | 42.72 | 269.99 | 6445.29 | -107.56 | -250.86
| 6540 | 48.68 | 269.12 | 6478.1 | -107.83 | -284.48
| 6588 | 53.69 | 268.62 | 6508.17 | -108.57 | -321.86
| 6635 | 55.99 | 271.77 | 6535.24 | -108.43 | -360.28
| 6683 | 60.38 | 272.13 | 6560.54 | -107.04 | -401.03
| 6730 | 64.67 | 271.67 | 6582.22 | -105.66 | -442.7
| 6777 | 68.1 | 270.76 | 6601.05 | -104.75 | -485.75
| 6824 | 71.33 | 270.21 | 6617.34 | -104.38 | -529.82
| 6872 | 75.61 | 269.64 | 6630.99 | -104.44 | -575.83
| 6925 | 81.93 | 268.82 | 6641.31 | -105.15 | -627.78
| 7144 | 86.27 | 269.83 | 6663.81 | -107.7 | -845.55
| 7239 | 85.46 | 268.97 | 6670.66 | -108.7 | -940.3
| 7334 | 87.01 | 269.52 | 6676.9 | -109.94 | -1035.08
| 7429 | 88.34 | 270.34 | 6680.76 | -110.06 | -1130
| 7524 | 88.55 | 269.96 | 6683.33 | -109.81 | -1224.96
| 7619 | 92.25 | 269.42 | 6682.67 | -110.32 | -1319.94
| 7713 | 91.11 | 269.78 | 6679.92 | -110.98 | -1413.9
| 7808 | 87.35 | 267.6 | 6681.19 | -113.15 | -1508.84
| 7903 | 90.49 | 267.65 | 6682.98 | -117.09 | -1603.73
| 7998 | 90.06 | 267.73 | 6682.53 | -120.92 | -1698.65
| 8093 | 89.66 | 268.83 | 6682.76 | -123.77 | -1793.61
| 8188 | 89.72 | 271.45 | 6683.27 | -123.53 | -1888.6
| 8282 | 90.03 | 274.86 | 6683.48 | -118.36 | -1982.44
| 8377 | 90.62 | 275.44 | 6682.94 | -109.83 | -2077.06
| 8472 | 90.43 | 275.9 | 6682.07 | -100.45 | -2171.59
| 8567 | 90.25 | 274.13 | 6681.51 | -92.15 | -2266.22
| 8662 | 89.05 | 269.32 | 6682.09 | -89.29 | -2361.14
| 8757 | 91.02 | 268.74 | 6682.03 | -90.89 | -2456.13
| 8852 | 88.83 | 266.77 | 6682.15 | -94.62 | -2551.04
| 8947 | 91.54 | 267.59 | 6681.85 | -99.29 | -2645.92
| 9042 | 89.38 | 266.09 | 6681.08 | -104.52 | -2740.76
| 9137 | 90.31 | 267.11 | 6681.34 | -110.16 | -2835.59
| 9232 | 89.69 | 268.6 | 6681.34 | -113.71 | -2930.52
| 9327 | 91.2 | 269.02 | 6680.6 | -115.69 | -3025.5
| 9421 | 89.85 | 267.4 | 6679.74 | -118.62 | -3119.44
| 9516 | 90.71 | 265.95 | 6679.28 | -124.13 | -3214.28
| 9611 | 91.08 | 266.1 | 6677.79 | -130.72 | -3309.04
| 9706 | 89.6 | 266.47 | 6677.23 | -136.87 | -3403.83
| 9801 | 90 | 267.39 | 6677.56 | -141.96 | -3498.69
| 9895 | 89.72 | 268.22 | 6677.79 | -145.56 | -3592.62
| 9990 | 90.93 | 269.93 | 6677.25 | -147.09 | -3687.6
| 10085 | 88.49 | 267.87 | 6677.73 | -148.92 | -3782.57
| 10180 | 92 | 270.51 | 6677.33 | -150.26 | -3877.54
| 10275 | 90.99 | 270.59 | 6674.85 | -149.35 | -3972.5
| 10370 | 88.27 | 269.55 | 6675.46 | -149.23 | -4067.49
| 10465 | 88.83 | 270.51 | 6677.86 | -149.18 | -4162.46
| 10560 | 89.14 | 269.85 | 6679.55 | -148.88 | -4257.44
| 10655 | 89.48 | 266 | 6680.69 | -152.32 | -4352.35
| 10749 | 90.46 | 263.81 | 6680.74 | -160.67 | -4445.98
| 10844 | 90.68 | 266.08 | 6679.8 | -169.04 | -4540.6
| 10939 | 90.4 | 267.34 | 6678.9 | -174.49 | -4635.43
| 11034 | 90.59 | 267.86 | 6678.08 | -178.47 | -4730.35
| 11128 | 88.21 | 268.23 | 6679.06 | -181.68 | -4824.28
| 11190 | 88.21 | 268.23 | 6681 | -183.59 | -4886.22

## Lookup (hidden)
North Reference | RetunValue | Grid Type | ReturnValue | Deviation Indicator | ReturnValue
| 3 |  | 5 |  | 4
True |  | SPCS-Colorado Central-NAD27 |  | Directional
Grid |  | SPCS-Colorado Central-NAD83 |  | High Angle
|  | SPCS-Colorado North-NAD27 |  | Horizontal
SPCS-Colorado North-NAD83
SPCS-Colorado South-NAD27
SPCS-Colorado South-NAD83
UTM-Zone 12 NAD27
UTM-Zone 12 NAD83
UTM-Zone 13 NAD27
UTM-Zone 13 NAD83