## Data
Header Information | measured depth (ft) | inclination (°) | azimuth (°) | true vertical depth (ft) | northing +N/-S (ft) | easting +E/-W (ft)
Operator Name | 0 | 0 | 0 | 0 | 0 | 0
Gunnison Energy Corporation | 151 | 0.8 | 301.4 | 151 | 0.5 | -0.9
Operator Number | 216 | 0.1 | 130.8 | 216 | 0.7 | -1.2
100122 | 278 | 1.8 | 132 | 278 | 0.1 | -0.5
Well Name and Number | 309 | 3 | 129.1 | 309 | -0.8 | 0.5
DMGU #18 CS-1 | 373 | 6.4 | 151.8 | 372.7 | -5 | 3.5
API Number (if available) | 436 | 9.7 | 175.9 | 435.1 | -13.4 | 5.5
| 499 | 12.8 | 195.3 | 496.9 | -25.4 | 4.1
Location: QQ SEC TWP RGE | 563 | 16.4 | 206.3 | 558.9 | -40.3 | -1.8
| 626 | 19.2 | 212.8 | 618.8 | -57 | -11.4
Citing Type: Planned or Actual | 689 | 23 | 217.1 | 677.6 | -75.6 | -24.4
ACTUAL | 752 | 28 | 224.5 | 734.5 | -95.9 | -42.2
Deviation Indicator | 816 | 33 | 230.5 | 789.6 | -117.8 | -66.2
Directional | 879 | 38.6 | 231.6 | 840.7 | -140.9 | -94.9
North Reference | 942 | 43.8 | 231.3 | 888.1 | -166.8 | -127.3
True | 1000 | 48.1 | 231.3 | 928.4 | -192.8 | -159.8
Grid Type | 1056 | 50 | 231.4 | 965.1 | -219.2 | -192.9
#VALUE! | 1119 | 49.4 | 230.5 | 1005.8 | -249.5 | -230.2
| 1182 | 49.7 | 230.1 | 1046.7 | -280.1 | -267.1
| 1245 | 49.9 | 229.9 | 1087.4 | -311.1 | -303.9
| 1309 | 50 | 228.8 | 1128.6 | -343 | -341.1
| 1372 | 49.2 | 228.4 | 1169.4 | -374.7 | -377.1
| 1435 | 48.7 | 227.4 | 1210.8 | -406.5 | -412.3
| 1499 | 49.7 | 227.6 | 1252.6 | -439.3 | -448
| 1562 | 50 | 227.7 | 1293.2 | -471.7 | -483.6
| 1625 | 50.5 | 227 | 1333.5 | -504.5 | -519.3
| 1688 | 49.8 | 228.2 | 1373.9 | -537.2 | -555
| 1752 | 49.7 | 227.6 | 1415.2 | -569.9 | -591.2
| 1815 | 49.9 | 227.9 | 1455.9 | -602.3 | -626.8
| 1878 | 50.2 | 227.2 | 1496.3 | -634.8 | -662.5
| 1941 | 49.7 | 228.2 | 1536.9 | -667.3 | -698.1
| 2005 | 49.3 | 228.1 | 1578.4 | -699.8 | -734.4
| 2068 | 49.3 | 227 | 1619.5 | -732 | -769.6
| 2131 | 48.9 | 228 | 1660.8 | -764.2 | -804.7
| 2194 | 48.1 | 229.2 | 1702.5 | -795.4 | -840.1
| 2258 | 49 | 229.9 | 1744.9 | -826.5 | -876.6
| 2321 | 49.1 | 229.3 | 1786.2 | -857.3 | -912.9
| 2384 | 48.9 | 228.7 | 1827.5 | -888.5 | -948.8
| 2447 | 48.8 | 228.4 | 1869 | -919.9 | -984.3
| 2511 | 48.2 | 227.6 | 1911.4 | -952 | -1019.9
| 2574 | 47.6 | 228.5 | 1953.6 | -983.3 | -1054.7
| 2637 | 47.1 | 228.8 | 1996.3 | -1013.9 | -1089.5
| 2701 | 47.6 | 228.4 | 2039.6 | -1045 | -1124.8
| 2764 | 48.4 | 228.4 | 2081.8 | -1076.1 | -1159.8
| 2827 | 48.8 | 229.2 | 2123.5 | -1107.2 | -1195.4
| 2890 | 48.7 | 229.9 | 2165 | -1137.9 | -1231.4
| 2953 | 49.2 | 229.9 | 2206.4 | -1168.5 | -1267.7
| 3017 | 49.3 | 229.6 | 2248.2 | -1199.9 | -1304.7
| 3080 | 50.1 | 229.1 | 2288.9 | -1231.2 | -1341.2
| 3143 | 51.3 | 228.5 | 2328.8 | -1263.3 | -1377.9
| 3206 | 51 | 228.9 | 2368.3 | -1295.7 | -1414.7
| 3270 | 50.8 | 228 | 2408.7 | -1328.6 | -1451.9
| 3333 | 50.7 | 227.8 | 2448.5 | -1361.3 | -1488.1
| 3396 | 50.1 | 227.3 | 2488.7 | -1394.1 | -1523.9
| 3459 | 49.5 | 227.6 | 2529.4 | -1426.6 | -1559.4
| 3523 | 49.4 | 226.7 | 2571 | -1459.7 | -1595
| 3586 | 49.4 | 228.4 | 2612 | -1492 | -1630.3
| 3649 | 48.7 | 228.4 | 2653.3 | -1523.6 | -1665.9
| 3712 | 48.7 | 228.7 | 2694.8 | -1554.9 | -1701.4
| 3775 | 49.3 | 230 | 2736.2 | -1585.9 | -1737.4
| 3839 | 49 | 229.3 | 2778 | -1617.2 | -1774.3
| 3902 | 48.7 | 228.5 | 2819.5 | -1648.4 | -1810.1
| 3965 | 47.9 | 227.9 | 2861.4 | -1679.7 | -1845.2
| 4028 | 47.9 | 227.6 | 2903.6 | -1711.2 | -1879.8
| 4091 | 48.2 | 229 | 2945.8 | -1742.3 | -1914.7
| 4154 | 48.3 | 229.2 | 2987.7 | -1773.1 | -1950.3
| 4218 | 48.4 | 228.5 | 3030.2 | -1804.6 | -1986.3
| 4255 | 48.4 | 227.8 | 3054.8 | -1823 | -2006.9
| 4310 | 48.4 | 227.8 | 3091.3 | -1850.7 | -2037.4

## Lookup (hidden)
North Reference | RetunValue | Grid Type | ReturnValue | Deviation Indicator | ReturnValue
| 2 |  | 0 |  | 2
True |  | SPCS-Colorado Central-NAD27 |  | Directional
Grid |  | SPCS-Colorado Central-NAD83 |  | High Angle
|  | SPCS-Colorado North-NAD27 |  | Horizontal
SPCS-Colorado North-NAD83
SPCS-Colorado South-NAD27
SPCS-Colorado South-NAD83
UTM-Zone 12 NAD27
UTM-Zone 12 NAD83
UTM-Zone 13 NAD27
UTM-Zone 13 NAD83