## Data
Header Information | measured depth (ft) | inclination (°) | azimuth (°) | true vertical depth (ft) | northing +N/-S (ft) | easting +E/-W (ft)
Operator Name | 0 | 0 | 0 | 0 | 0 | 0
WPX Energy Rocky Mountain, LLC | 72 | 0.09 | 96.68 | 72 | 0 | 0.1
Operator Number | 102 | 0.44 | 272.64 | 102 | 0 | 0
96850 | 131 | 0.44 | 253.13 | 131 | 0 | -0.3
Well Name and Number | 162 | 0.7 | 229.48 | 162 | -0.2 | -0.5
C&C ENERGY GM 11-13 | 192 | 0.79 | 241.26 | 192 | -0.4 | -0.8
API Number (if available) | 222 | 1.58 | 242.75 | 222 | -0.7 | -1.4
05-045-22271-00 | 253 | 1.58 | 229.48 | 253 | -1.2 | -2.1
Location: QQ SEC TWP RGE | 283 | 1.76 | 233 | 283 | -1.7 | -2.8
SWSW, Sec. 12, T7S, R96W | 314 | 2.02 | 228.16 | 313.9 | -2.4 | -3.6
Citing Type: Planned or Actual | 344 | 2.55 | 214.63 | 343.9 | -3.3 | -4.3
Actual | 375 | 3.7 | 209.44 | 374.9 | -4.7 | -5.2
Deviation Indicator | 405 | 4.05 | 204.96 | 404.8 | -6.5 | -6.1
Directional | 435 | 4.66 | 200.83 | 434.7 | -8.6 | -7
North Reference | 465 | 5.54 | 202.15 | 464.6 | -11.1 | -8
True | 495 | 6.86 | 203.38 | 494.4 | -14.1 | -9.3
Grid Type | 525 | 7.48 | 201.71 | 524.2 | -17.5 | -10.7
#VALUE! | 556 | 8.53 | 205.66 | 554.9 | -21.5 | -12.4
| 587 | 9.41 | 205.22 | 585.5 | -25.8 | -14.5
| 617 | 10.03 | 204.43 | 615.1 | -30.4 | -16.6
| 648 | 10.73 | 202.68 | 645.6 | -35.6 | -18.9
| 678 | 11 | 202.32 | 675 | -40.8 | -21
| 709 | 11.35 | 201.09 | 705.4 | -46.4 | -23.2
| 739 | 11.44 | 201.97 | 734.9 | -51.9 | -25.4
| 800 | 11.79 | 201.36 | 794.6 | -63.3 | -30
| 841 | 12.21 | 200.97 | 834.7 | -71.2 | -33
| 871 | 12.46 | 201.02 | 864 | -77.2 | -35.3
| 962 | 13.6 | 201.09 | 952.7 | -96.4 | -42.7
| 1003 | 14.01 | 200.91 | 992.5 | -105.5 | -46.2
| 1073 | 14.64 | 202.2 | 1060.3 | -121.6 | -52.6
| 1167 | 14.73 | 201.67 | 1151.2 | -143.7 | -61.5
| 1262 | 12.88 | 198.42 | 1243.5 | -165 | -69.3
| 1356 | 12.48 | 198.77 | 1335.2 | -184.6 | -75.9
| 1450 | 12.44 | 197.8 | 1427 | -203.8 | -82.2
| 1545 | 12.09 | 204.39 | 1519.8 | -222.6 | -89.5
| 1639 | 11.91 | 204.48 | 1611.8 | -240.4 | -97.5
| 1733 | 10.55 | 200.44 | 1704 | -257.3 | -104.6
| 1827 | 11.74 | 202.37 | 1796.2 | -274.2 | -111.2
| 1922 | 11.69 | 202.37 | 1889.2 | -292 | -118.5
| 2016 | 11.3 | 200 | 1981.3 | -309.5 | -125.3
| 2110 | 12.66 | 203.43 | 2073.3 | -327.6 | -132.6
| 2204 | 12.66 | 202.2 | 2165 | -346.6 | -140.6
| 2298 | 12.66 | 201.76 | 2256.7 | -365.7 | -148.3
| 2392 | 11.91 | 200.18 | 2348.6 | -384.4 | -155.4
| 2487 | 11.82 | 198.59 | 2441.5 | -402.8 | -161.9
| 2581 | 10.73 | 201.93 | 2533.7 | -420 | -168.3
| 2675 | 10.86 | 201.32 | 2626.1 | -436.4 | -174.7
| 2770 | 9.54 | 200.79 | 2719.5 | -452.1 | -180.8
| 2864 | 9.23 | 201.14 | 2812.3 | -466.4 | -186.3
| 2958 | 9.14 | 202.29 | 2905.1 | -480.4 | -191.8
| 3053 | 7.87 | 199.38 | 2999 | -493.5 | -196.8
| 3147 | 7.91 | 196.48 | 3092.1 | -505.7 | -200.8
| 3241 | 8.04 | 196.57 | 3185.2 | -518.3 | -204.5
| 3335 | 6.77 | 200.09 | 3278.5 | -529.8 | -208.3
| 3429 | 5.28 | 201.05 | 3371.9 | -539 | -211.8
| 3523 | 4.13 | 204.92 | 3465.6 | -546.1 | -214.7
| 3618 | 2.77 | 200.35 | 3560.4 | -551.4 | -217
| 3712 | 2.73 | 204.75 | 3654.3 | -555.5 | -218.7
| 3806 | 1.63 | 218.98 | 3748.3 | -558.6 | -220.5
| 3901 | 0.13 | 256.25 | 3843.2 | -559.7 | -221.4
| 3995 | 0.35 | 299.67 | 3937.2 | -559.6 | -221.8
| 4089 | 0.88 | 263.02 | 4031.2 | -559.5 | -222.8
| 4183 | 1.01 | 253.7 | 4125.2 | -559.8 | -224.3
| 4278 | 0.97 | 245.62 | 4220.2 | -560.4 | -225.8
| 4372 | 1.05 | 232.52 | 4314.2 | -561.2 | -227.2
| 4465 | 1.01 | 228.13 | 4407.2 | -562.3 | -228.5
| 4559 | 1.27 | 226.89 | 4501.2 | -563.6 | -229.9
| 4653 | 1.58 | 232.34 | 4595.1 | -565.1 | -231.7
| 4747 | 1.85 | 228.21 | 4689.1 | -566.9 | -233.8
| 4841 | 0.75 | 250.8 | 4783.1 | -568.1 | -235.5
| 4936 | 1.63 | 20.26 | 4878.1 | -567 | -235.7
| 5030 | 1.1 | 22.99 | 4972 | -564.9 | -234.8
| 5124 | 0.4 | 316.81 | 5066 | -563.9 | -234.7
| 5218 | 0.4 | 327.79 | 5160 | -563.4 | -235.1
| 5312 | 0.83 | 273.56 | 5254 | -563 | -236
| 5407 | 1.1 | 260.73 | 5349 | -563.1 | -237.6
| 5501 | 1.67 | 268.64 | 5443 | -563.3 | -239.8
| 5595 | 1.27 | 252.29 | 5536.9 | -563.7 | -242.2
| 5689 | 0.97 | 234.37 | 5630.9 | -564.4 | -243.8
| 5783 | 1.5 | 226.19 | 5724.9 | -565.8 | -245.3
| 5878 | 2.07 | 226.89 | 5819.9 | -567.8 | -247.5
| 5975 | 2.46 | 233.66 | 5916.8 | -570.2 | -250.5
| 6025 | 2.46 | 233.66 | 5966.7 | -571.5 | -252.2

## Lookup (hidden)
North Reference | RetunValue | Grid Type | ReturnValue | Deviation Indicator | ReturnValue
| 2 |  | 0 |  | 2
True |  | SPCS-Colorado Central-NAD27 |  | Directional
Grid |  | SPCS-Colorado Central-NAD83 |  | High Angle
|  | SPCS-Colorado North-NAD27 |  | Horizontal
SPCS-Colorado North-NAD83
SPCS-Colorado South-NAD27
SPCS-Colorado South-NAD83
UTM-Zone 12 NAD27
UTM-Zone 12 NAD83
UTM-Zone 13 NAD27
UTM-Zone 13 NAD83