## Data
Header Information | measured depth (ft) | inclination (°) | azimuth (°) | true vertical depth (ft) | northing +N/-S (ft) | easting +E/-W (ft)
Operator Name | 0 | 0 | 0 | 0 | 0 | 0
WPX Energy Rocky Mountain, LLC | 102 | 0.53 | 162.51 | 102 | -0.4 | 0.1
Operator Number | 132 | 1.06 | 183.78 | 132 | -0.9 | 0.2
96850 | 162 | 1.5 | 198.46 | 162 | -1.5 | 0
Well Name and Number | 192 | 1.94 | 190.72 | 192 | -2.4 | -0.2
C&C ENERGY GM 311-13 | 222 | 1.94 | 200.21 | 222 | -3.4 | -0.5
API Number (if available) | 252 | 2.73 | 192.22 | 251.9 | -4.5 | -0.8
05-045-22267-00 | 283 | 3.7 | 194.94 | 282.9 | -6.2 | -1.2
Location: QQ SEC TWP RGE | 314 | 3.87 | 192.83 | 313.8 | -8.2 | -1.7
SWSW, Sec. 12, T7S, R96W | 344 | 4.49 | 196.44 | 343.7 | -10.3 | -2.3
Citing Type: Planned or Actual | 374 | 5.37 | 193.36 | 373.6 | -12.8 | -2.9
Actual | 405 | 5.45 | 192.83 | 404.5 | -15.7 | -3.6
Deviation Indicator | 435 | 6.25 | 191.51 | 434.3 | -18.6 | -4.2
Directional | 465 | 7.04 | 191.07 | 464.1 | -22.1 | -4.9
North Reference | 495 | 7.39 | 188.7 | 493.9 | -25.8 | -5.5
True | 525 | 8.36 | 192.48 | 523.6 | -29.8 | -6.3
Grid Type | 556 | 9.24 | 191.6 | 554.2 | -34.4 | -7.3
#VALUE! | 586 | 9.33 | 192.04 | 583.8 | -39.2 | -8.3
| 616 | 10.29 | 191.51 | 613.4 | -44.2 | -9.3
| 647 | 11.09 | 192.22 | 643.9 | -49.8 | -10.5
| 677 | 11.52 | 191.51 | 673.3 | -55.6 | -11.7
| 708 | 11.96 | 191.25 | 703.6 | -61.7 | -13
| 738 | 12.32 | 190.63 | 733 | -67.9 | -14.2
| 769 | 12.67 | 190.9 | 763.2 | -74.5 | -15.4
| 799 | 13.81 | 190.55 | 792.4 | -81.3 | -16.7
| 829 | 14.43 | 190.55 | 821.5 | -88.5 | -18
| 858 | 14.87 | 190.63 | 849.6 | -95.7 | -19.4
| 889 | 15.4 | 191.87 | 879.5 | -103.6 | -21
| 960 | 16.22 | 191.77 | 947.8 | -122.6 | -24.9
| 1057 | 17.61 | 192.98 | 1040.6 | -150.1 | -31
| 1151 | 18.44 | 190.6 | 1130 | -178.6 | -36.9
| 1245 | 19.97 | 190.14 | 1218.8 | -209 | -42.5
| 1265 | 20.35 | 190.19 | 1237.6 | -215.8 | -43.7
| 1358 | 21.1 | 189.81 | 1324.5 | -248.2 | -49.4
| 1452 | 19.39 | 192.89 | 1412.7 | -280.1 | -55.7
| 1546 | 19.16 | 193.95 | 1501.5 | -310.3 | -62.9
| 1640 | 18.55 | 190.43 | 1590.4 | -340 | -69.3
| 1735 | 17.14 | 188.76 | 1680.8 | -368.6 | -74.2
| 1829 | 16.79 | 189.55 | 1770.8 | -395.7 | -78.6
| 1923 | 18.02 | 193.59 | 1860.5 | -423.3 | -84.2
| 2018 | 18.99 | 191.57 | 1950.5 | -452.7 | -90.8
| 2112 | 18.9 | 190.52 | 2039.5 | -482.6 | -96.6
| 2206 | 19.12 | 189.64 | 2128.3 | -512.8 | -102
| 2300 | 19.25 | 188.5 | 2217.1 | -543.3 | -106.9
| 2394 | 19.39 | 188.06 | 2305.8 | -574.1 | -111.4
| 2488 | 17.23 | 186.74 | 2395 | -603.3 | -115.2
| 2583 | 14.9 | 188.5 | 2486.3 | -629.4 | -118.6
| 2677 | 14.59 | 188.76 | 2577.2 | -653 | -122.2
| 2771 | 14.73 | 188.58 | 2668.2 | -676.6 | -125.8
| 2866 | 13.1 | 185.49 | 2760.4 | -699.2 | -128.6
| 2960 | 12.92 | 187 | 2852 | -720.3 | -130.9
| 3054 | 12.4 | 186.65 | 2943.7 | -740.7 | -133.4
| 3148 | 11.39 | 189.81 | 3035.7 | -759.9 | -136.1
| 3242 | 11.34 | 188.85 | 3127.8 | -778.2 | -139.1
| 3337 | 9.41 | 194.21 | 3221.3 | -794.9 | -142.5
| 3431 | 8.84 | 196.67 | 3314.1 | -809.3 | -146.4
| 3525 | 7.65 | 200.1 | 3407.1 | -822.1 | -150.7
| 3619 | 6.64 | 196.67 | 3500.4 | -833.2 | -154.4
| 3714 | 5.98 | 185.33 | 3594.8 | -843.4 | -156.4
| 3808 | 4.31 | 178.74 | 3688.4 | -851.8 | -156.8
| 3902 | 2.59 | 174.43 | 3782.2 | -857.4 | -156.5
| 3996 | 0.79 | 181.9 | 3876.2 | -860.2 | -156.3
| 4091 | 0.97 | 224.18 | 3971.2 | -861.4 | -156.9
| 4185 | 0.75 | 74.77 | 4065.2 | -861.8 | -156.9
| 4279 | 0.83 | 85.66 | 4159.2 | -861.6 | -155.6
| 4374 | 0.7 | 96.74 | 4254.2 | -861.6 | -154.3
| 4466 | 0.97 | 107.64 | 4346.2 | -861.9 | -153
| 4561 | 0.83 | 128.91 | 4441.2 | -862.6 | -151.7
| 4655 | 0.61 | 173.29 | 4535.1 | -863.5 | -151.1
| 4749 | 0.7 | 183.79 | 4629.1 | -864.6 | -151.1
| 4843 | 1.19 | 193.68 | 4723.1 | -866.1 | -151.4
| 4937 | 0.13 | 63.34 | 4817.1 | -867 | -151.5
| 5031 | 0.31 | 211.88 | 4911.1 | -867.2 | -151.6
| 5126 | 1.05 | 352.06 | 5006.1 | -866.5 | -151.8
| 5220 | 1.05 | 337.91 | 5100.1 | -864.9 | -152.3
| 5314 | 1.14 | 311.54 | 5194.1 | -863.5 | -153.3
| 5408 | 0.75 | 289.52 | 5288.1 | -862.6 | -154.6
| 5503 | 0.7 | 282.63 | 5383.1 | -862.3 | -155.7
| 5596 | 1.05 | 260.74 | 5476.1 | -862.3 | -157.1
| 5691 | 1.05 | 245.71 | 5571 | -862.8 | -158.8
| 5785 | 1.23 | 243.6 | 5665 | -863.6 | -160.5
| 5879 | 1.05 | 247.65 | 5759 | -864.4 | -162.2
| 5974 | 1.27 | 243.16 | 5854 | -865.2 | -163.9
| 6030 | 1.36 | 240.35 | 5910 | -865.8 | -165
| 6080 | 1.36 | 240.35 | 5959.9 | -866.4 | -166.1

## Lookup (hidden)
North Reference | RetunValue | Grid Type | ReturnValue | Deviation Indicator | ReturnValue
| 2 |  | 0 |  | 2
True |  | SPCS-Colorado Central-NAD27 |  | Directional
Grid |  | SPCS-Colorado Central-NAD83 |  | High Angle
|  | SPCS-Colorado North-NAD27 |  | Horizontal
SPCS-Colorado North-NAD83
SPCS-Colorado South-NAD27
SPCS-Colorado South-NAD83
UTM-Zone 12 NAD27
UTM-Zone 12 NAD83
UTM-Zone 13 NAD27
UTM-Zone 13 NAD83