## Data
Header Information | measured depth (ft) | inclination (°) | azimuth (°) | true vertical depth (ft) | northing +N/-S (ft) | easting +E/-W (ft)
Operator Name | 0 | 0 | 0 | 0 | 0 | 0
WPX Energy Rocky Mountain, LLC | 132 | 1.76 | 180.7 | 132 | -2 | 0
Operator Number | 163 | 2.38 | 182.81 | 163 | -3.1 | -0.1
96850 | 193 | 2.64 | 187.82 | 192.9 | -4.5 | -0.2
Well Name and Number | 223 | 2.73 | 190.99 | 222.9 | -5.8 | -0.4
C&C ENERGY GM 411-13 | 253 | 3.34 | 186.77 | 252.9 | -7.4 | -0.7
API Number (if available) | 284 | 4.49 | 188.17 | 283.8 | -9.5 | -0.9
05-045-22263-00 | 314 | 4.57 | 188 | 313.7 | -11.9 | -1.3
Location: QQ SEC TWP RGE | 345 | 5.28 | 187.61 | 344.6 | -14.5 | -1.6
SWSW, Sec. 12, T7S, R96W | 375 | 5.72 | 188.61 | 374.4 | -17.3 | -2
Citing Type: Planned or Actual | 405 | 6.69 | 191.07 | 404.3 | -20.5 | -2.6
Actual | 435 | 7.39 | 190.11 | 434 | -24.1 | -3.3
Deviation Indicator | 466 | 8.36 | 193.54 | 464.7 | -28.3 | -4.1
Directional | 496 | 8.89 | 193.18 | 494.4 | -32.7 | -5.2
North Reference | 526 | 9.77 | 193.01 | 524 | -37.4 | -6.3
True | 557 | 10.91 | 191.16 | 554.5 | -42.9 | -7.4
Grid Type | 587 | 11.61 | 192.57 | 583.9 | -48.6 | -8.7
#VALUE! | 617 | 12.49 | 190.72 | 613.3 | -54.7 | -9.9
| 648 | 13.11 | 192.13 | 643.5 | -61.4 | -11.3
| 678 | 13.99 | 189.58 | 672.7 | -68.4 | -12.6
| 709 | 15.04 | 189.4 | 702.7 | -76 | -13.9
| 780 | 17.16 | 187.48 | 770.9 | -95.5 | -16.7
| 870 | 20.3 | 185.66 | 856.1 | -124.2 | -20
| 961 | 23.46 | 186.06 | 940.5 | -157.9 | -23.5
| 1056 | 26.05 | 185.86 | 1026.8 | -197.5 | -27.6
| 1150 | 27.66 | 185.31 | 1110.7 | -239.7 | -31.7
| 1244 | 28.15 | 188.68 | 1193.7 | -283.4 | -37.1
| 1355 | 29.23 | 189.73 | 1291.1 | -336 | -45.6
| 1450 | 28.92 | 185.33 | 1374.1 | -381.7 | -51.7
| 1544 | 29.27 | 184.63 | 1456.3 | -427.3 | -55.7
| 1638 | 26.68 | 184.45 | 1539.3 | -471.2 | -59.1
| 1733 | 26.59 | 183.05 | 1624.2 | -513.7 | -61.9
| 1827 | 24.84 | 185.24 | 1708.9 | -554.4 | -64.9
| 1921 | 25.89 | 186.47 | 1793.8 | -594.4 | -69
| 2016 | 25.71 | 185.86 | 1879.4 | -635.5 | -73.4
| 2110 | 25.67 | 189.11 | 1964.1 | -675.9 | -78.7
| 2204 | 26.11 | 188.32 | 2048.6 | -716.5 | -84.9
| 2298 | 24.97 | 188.67 | 2133.5 | -756.6 | -90.9
| 2392 | 23.52 | 187.88 | 2219.2 | -794.8 | -96.5
| 2486 | 22.2 | 186.91 | 2305.8 | -831 | -101.2
| 2581 | 20.61 | 187.44 | 2394.2 | -865.4 | -105.5
| 2675 | 19.25 | 188.06 | 2482.6 | -897.1 | -109.8
| 2769 | 18.86 | 188.23 | 2571.4 | -927.5 | -114.2
| 2864 | 17.85 | 188.94 | 2661.6 | -957.1 | -118.6
| 2958 | 16.26 | 186.83 | 2751.5 | -984.4 | -122.4
| 3052 | 14.81 | 185.6 | 2842 | -1009.4 | -125.2
| 3146 | 13.49 | 186.65 | 2933.2 | -1032.3 | -127.6
| 3240 | 12.4 | 185.16 | 3024.8 | -1053.2 | -129.8
| 3334 | 10.86 | 184.8 | 3116.9 | -1072.1 | -131.4
| 3429 | 9.32 | 186.91 | 3210.4 | -1088.6 | -133.1
| 3523 | 7.65 | 190.34 | 3303.4 | -1102.4 | -135.2
| 3617 | 7.21 | 189.9 | 3396.6 | -1114.3 | -137.3
| 3711 | 5.89 | 185.77 | 3490 | -1124.9 | -138.8
| 3806 | 3.74 | 180.76 | 3584.6 | -1132.9 | -139.3
| 3900 | 1.98 | 175.93 | 3678.5 | -1137.6 | -139.3
| 3994 | 2.11 | 176.37 | 3772.4 | -1140.9 | -139
| 4089 | 1.93 | 182.61 | 3867.4 | -1144.3 | -139
| 4183 | 2.29 | 186.04 | 3961.3 | -1147.7 | -139.3
| 4277 | 2.59 | 199.22 | 4055.2 | -1151.6 | -140.2
| 4371 | 0.75 | 202.65 | 4149.2 | -1154.2 | -141.1
| 4464 | 0.53 | 215.83 | 4242.2 | -1155.1 | -141.6
| 4559 | 0.79 | 202.88 | 4337.2 | -1156 | -142.1
| 4653 | 1.27 | 225.06 | 4431.2 | -1157.4 | -143.1
| 4747 | 0.22 | 278.5 | 4525.1 | -1158.1 | -144
| 4841 | 0.44 | 306.97 | 4619.1 | -1157.8 | -144.5
| 4935 | 0.75 | 259.95 | 4713.1 | -1157.7 | -145.4
| 5029 | 1.32 | 249.23 | 4807.1 | -1158.2 | -147
| 5123 | 1.93 | 247.65 | 4901.1 | -1159.2 | -149.5
| 5218 | 2.37 | 242.72 | 4996 | -1160.7 | -152.7
| 5312 | 1.36 | 234.46 | 5090 | -1162.2 | -155.3
| 5406 | 0.75 | 152.29 | 5184 | -1163.4 | -155.9
| 5500 | 1.23 | 154.57 | 5277.9 | -1164.9 | -155.2
| 5594 | 1.5 | 193.59 | 5371.9 | -1167 | -155.1
| 5688 | 1.93 | 214.07 | 5465.9 | -1169.5 | -156.2
| 5783 | 2.29 | 226.2 | 5560.8 | -1172.1 | -158.5
| 5877 | 2.46 | 222.77 | 5654.7 | -1174.9 | -161.2
| 5971 | 2.68 | 225.32 | 5748.6 | -1178 | -164.2
| 6066 | 1.93 | 212.93 | 5843.6 | -1180.9 | -166.6
| 6115 | 1.89 | 219.17 | 5892.5 | -1182.2 | -167.6
| 6170 | 1.89 | 219.17 | 5947.5 | -1183.6 | -168.7

## Lookup (hidden)
North Reference | RetunValue | Grid Type | ReturnValue | Deviation Indicator | ReturnValue
| 2 |  | 0 |  | 2
True |  | SPCS-Colorado Central-NAD27 |  | Directional
Grid |  | SPCS-Colorado Central-NAD83 |  | High Angle
|  | SPCS-Colorado North-NAD27 |  | Horizontal
SPCS-Colorado North-NAD83
SPCS-Colorado South-NAD27
SPCS-Colorado South-NAD83
UTM-Zone 12 NAD27
UTM-Zone 12 NAD83
UTM-Zone 13 NAD27
UTM-Zone 13 NAD83