## Data
Header Information | measured depth (ft) | inclination (°) | azimuth (°) | true vertical depth (ft) | northing +N/-S (ft) | easting +E/-W (ft)
Operator Name | 100 | 0 | 0 | 100 | 0 | 0
LINN Operating Inc. | 200 | 0 | 0 | 200 | 0 | 0
Operator Number | 300 | 2 | 202.59 | 300 | -1.6 | -0.7
10516 | 400 | 4 | 202.59 | 399.8 | -6.4 | -2.7
Well Name and Number | 500 | 6 | 202.59 | 499.5 | -14.5 | -6
CHEVRON 5-17D | 600 | 8 | 202.59 | 598.7 | -25.7 | -10.7
API Number (if available) | 704.5 | 10.09 | 202.59 | 701.9 | -40.9 | -17
05-045-16124 | 800 | 10.09 | 202.59 | 795.9 | -56.4 | -23.4
Location: QQ SEC TWP RGE | 900 | 10.09 | 202.59 | 894.4 | -72.5 | -30.2
Lot 12 Sec 5 T6S R96W | 1000 | 10.09 | 202.59 | 992.8 | -88.7 | -36.9
Citing Type: Planned or Actual | 1100 | 10.09 | 202.59 | 1091.3 | -104.9 | -43.6
Planned | 1200 | 10.09 | 202.59 | 1189.7 | -121.1 | -50.4
Deviation Indicator | 1300 | 10.09 | 202.59 | 1288.2 | -137.2 | -57.1
Directional | 1400 | 10.09 | 202.59 | 1386.6 | -153.4 | -63.8
North Reference | 1500 | 10.09 | 202.59 | 1485.1 | -169.6 | -70.5
True | 1600 | 10.09 | 202.59 | 1583.5 | -185.8 | -77.3
Grid Type | 1700 | 10.09 | 202.59 | 1682 | -201.9 | -84
#VALUE! | 1800 | 10.09 | 202.59 | 1780.5 | -218.1 | -90.7
| 1900 | 10.09 | 202.59 | 1878.9 | -234.3 | -97.5
| 2000 | 10.09 | 202.59 | 1977.4 | -250.5 | -104.2
| 2100 | 10.09 | 202.59 | 2075.8 | -266.7 | -110.9
| 2200 | 10.09 | 202.59 | 2174.3 | -282.8 | -117.6
| 2300 | 10.09 | 202.59 | 2272.7 | -299 | -124.4
| 2400 | 10.09 | 202.59 | 2371.2 | -315.2 | -131.1
| 2500 | 10.09 | 202.59 | 2469.6 | -331.4 | -137.8
| 2600 | 10.09 | 202.59 | 2568.1 | -347.5 | -144.6
| 2700 | 10.09 | 202.59 | 2666.5 | -363.7 | -151.3
| 2800 | 10.09 | 202.59 | 2765 | -379.9 | -158
| 2900 | 10.09 | 202.59 | 2863.4 | -396.1 | -164.8
| 3000 | 10.09 | 202.59 | 2961.9 | -412.2 | -171.5
| 3100 | 10.09 | 202.59 | 3060.3 | -428.4 | -178.2
| 3200 | 10.09 | 202.59 | 3158.8 | -444.6 | -184.9
| 3300 | 10.09 | 202.59 | 3257.3 | -460.8 | -191.7
| 3400 | 10.09 | 202.59 | 3355.7 | -476.9 | -198.4
| 3500 | 10.09 | 202.59 | 3454.2 | -493.1 | -205.1
| 3600 | 10.09 | 202.59 | 3552.6 | -509.3 | -211.9
| 3700 | 10.09 | 202.59 | 3651.1 | -525.5 | -218.6
| 3800 | 10.09 | 202.59 | 3749.5 | -541.7 | -225.3
| 3900 | 10.09 | 202.59 | 3848 | -557.8 | -232
| 4000 | 10.09 | 202.59 | 3946.4 | -574 | -238.8
| 4100 | 10.09 | 202.59 | 4044.9 | -590.2 | -245.5
| 4200 | 10.09 | 202.59 | 4143.3 | -606.4 | -252.2
| 4300 | 10.09 | 202.59 | 4241.8 | -622.5 | -259
| 4400 | 10.09 | 202.59 | 4340.2 | -638.7 | -265.7
| 4500 | 10.09 | 202.59 | 4438.7 | -654.9 | -272.4
| 4600 | 10.09 | 202.59 | 4537.1 | -671.1 | -279.1
| 4700 | 10.09 | 202.59 | 4635.6 | -687.2 | -285.9
| 4800 | 10.09 | 202.59 | 4734 | -703.4 | -292.6
| 4900 | 10.09 | 202.59 | 4832.5 | -719.6 | -299.3
| 5000 | 10.09 | 202.59 | 4931 | -735.8 | -306.1
| 5017.4 | 10.09 | 202.59 | 4948.1 | -738.6 | -307.2
| 5100 | 8.44 | 202.59 | 5029.6 | -750.9 | -312.3
| 5200 | 6.44 | 202.59 | 5128.8 | -762.8 | -317.3
| 5300 | 4.44 | 202.59 | 5228.3 | -771.6 | -321
| 5400 | 2.44 | 202.59 | 5328.1 | -777.1 | -323.3
| 5500 | 0.44 | 202.59 | 5428.1 | -779.4 | -324.2
| 5521.9 | 0 | 0 | 5450 | -779.5 | -324.2
| 5600 | 0.2 | 240.02 | 5528.1 | -779.6 | -324.4
| 5700 | 0.45 | 240.02 | 5628.1 | -779.8 | -324.8
| 5721.6 | 0.5 | 240.02 | 5649.7 | -779.9 | -325
| 5800 | 0.5 | 240.02 | 5728.1 | -780.3 | -325.6
| 5900 | 0.5 | 240.02 | 5828.1 | -780.7 | -326.3
| 6000 | 0.5 | 240.02 | 5928.1 | -781.1 | -327.1
| 6100 | 0.5 | 240.02 | 6028.1 | -781.6 | -327.9
| 6200 | 0.5 | 240.02 | 6128.1 | -782 | -328.6
| 6300 | 0.5 | 240.02 | 6228.1 | -782.5 | -329.4
| 6400 | 0.5 | 240.02 | 6328.1 | -782.9 | -330.1
| 6500 | 0.5 | 240.02 | 6428.1 | -783.3 | -330.9
| 6600 | 0.5 | 240.02 | 6528 | -783.8 | -331.6
| 6700 | 0.5 | 240.02 | 6628 | -784.2 | -332.4
| 6800 | 0.5 | 240.02 | 6728 | -784.6 | -333.1
| 6900 | 0.5 | 240.02 | 6828 | -785.1 | -333.9
| 7000 | 0.5 | 240.02 | 6928 | -785.5 | -334.7
| 7100 | 0.5 | 240.02 | 7028 | -785.9 | -335.4
| 7200 | 0.5 | 240.02 | 7128 | -786.4 | -336.2
| 7300 | 0.5 | 240.02 | 7228 | -786.8 | -336.9
| 7400 | 0.5 | 240.02 | 7328 | -787.2 | -337.7
| 7500 | 0.5 | 240.02 | 7428 | -787.7 | -338.4
| 7600 | 0.5 | 240.02 | 7528 | -788.1 | -339.2
| 7700 | 0.5 | 240.02 | 7628 | -788.5 | -339.9
| 7800 | 0.5 | 240.02 | 7728 | -789 | -340.7
| 7900 | 0.5 | 240.02 | 7828 | -789.4 | -341.4
| 8000 | 0.5 | 240.02 | 7928 | -789.9 | -342.2
| 8100 | 0.5 | 240.02 | 8028 | -790.3 | -343
| 8200 | 0.5 | 240.02 | 8128 | -790.7 | -343.7
| 8300 | 0.5 | 240.02 | 8228 | -791.2 | -344.5
| 8400 | 0.5 | 240.02 | 8328 | -791.6 | -345.2
| 8500 | 0.5 | 240.02 | 8428 | -792 | -346
| 8600 | 0.5 | 240.02 | 8528 | -792.5 | -346.7
| 8700 | 0.5 | 240.02 | 8628 | -792.9 | -347.5
| 8800 | 0.5 | 240.02 | 8728 | -793.3 | -348.2
| 8900 | 0.5 | 240.02 | 8828 | -793.8 | -349
| 9000 | 0.5 | 240.02 | 8928 | -794.2 | -349.7
| 9100 | 0.5 | 240.02 | 9028 | -794.6 | -350.5
| 9200 | 0.5 | 240.02 | 9127.9 | -795.1 | -351.3
| 9300 | 0.5 | 240.02 | 9227.9 | -795.5 | -352
| 9400 | 0.5 | 240.02 | 9327.9 | -795.9 | -352.8
| 9500 | 0.5 | 240.02 | 9427.9 | -796.4 | -353.5
| 9600 | 0.5 | 240.02 | 9527.9 | -796.8 | -354.3
| 9700 | 0.5 | 240.02 | 9627.9 | -797.3 | -355
| 9800 | 0.5 | 240.02 | 9727.9 | -797.7 | -355.8
| 9900 | 0.5 | 240.02 | 9827.9 | -798.1 | -356.5
| 10000 | 0.5 | 240.02 | 9927.9 | -798.6 | -357.3
| 10100 | 0.5 | 240.02 | 10027.9 | -799 | -358
| 10200 | 0.5 | 240.02 | 10127.9 | -799.4 | -358.8
| 10219.1 | 0.5 | 240.02 | 10147 | -799.5 | -358.9

## Lookup (hidden)
North Reference | RetunValue | Grid Type | ReturnValue | Deviation Indicator | ReturnValue
| 2 |  | 0 |  | 2
True |  | SPCS-Colorado Central-NAD27 |  | Directional
Grid |  | SPCS-Colorado Central-NAD83 |  | High Angle
|  | SPCS-Colorado North-NAD27 |  | Horizontal
SPCS-Colorado North-NAD83
SPCS-Colorado South-NAD27
SPCS-Colorado South-NAD83
UTM-Zone 12 NAD27
UTM-Zone 12 NAD83
UTM-Zone 13 NAD27
UTM-Zone 13 NAD83