## Data
Header Information | measured depth (ft) | inclination (°) | azimuth (°) | true vertical depth (ft) | northing +N/-S (ft) | easting +E/-W (ft)
Operator Name | 0 | 0 | 0 | 0 | 0 | 0
Noble | 276 | 0.1 | 286.2 | 276 | 0.07 | -0.23
Operator Number | 622 | 0 | 44 | 622 | 0.15 | -0.52
100322 | 649 | 0 | 115.2 | 649 | 0.15 | -0.52
Well Name and Number | 744 | 0.2 | 211.7 | 744 | 0.01 | -0.61
Wells Ranch AA35-62-1HNA | 838 | 0.4 | 207.7 | 838 | -0.42 | -0.85
API Number (if available) | 931 | 0.4 | 237.8 | 931 | -0.88 | -1.27
05-123-38667 | 1025 | 0.5 | 236.5 | 1024.99 | -1.28 | -1.89
Location: QQ SEC TWP RGE | 1120 | 0.8 | 226.9 | 1119.99 | -1.96 | -2.72
swsw 36, 6n-63w | 1215 | 0.9 | 237.4 | 1214.98 | -2.82 | -3.84
Citing Type: Planned or Actual | 1308 | 1.3 | 207.4 | 1307.96 | -4.15 | -4.94
Planned | 1403 | 1.5 | 214.6 | 1402.93 | -6.13 | -6.14
Deviation Indicator | 1497 | 1.5 | 209.6 | 1496.9 | -8.21 | -7.44
Horizontal | 1592 | 2.3 | 199.6 | 1591.85 | -11.09 | -8.7
North Reference | 1687 | 3.4 | 191.6 | 1686.73 | -15.64 | -9.9
Grid | 1781 | 4.5 | 199.6 | 1780.5 | -21.85 | -11.7
Grid Type | 1876 | 6.6 | 196.7 | 1875.05 | -30.59 | -14.52
SPCS-Colorado North-NAD83 | 1971 | 8.4 | 198.9 | 1969.24 | -42.38 | -18.34
| 2065 | 9.4 | 205.1 | 2062.11 | -55.83 | -23.82
| 2160 | 10.9 | 206.5 | 2155.62 | -70.9 | -31.12
| 2255 | 11.8 | 204.7 | 2248.76 | -87.76 | -39.18
| 2349 | 13.1 | 201.7 | 2340.55 | -106.39 | -47.14
| 2444 | 13.3 | 202.5 | 2433.04 | -126.49 | -55.3
| 2539 | 13.6 | 203.2 | 2525.43 | -146.85 | -63.88
| 2633 | 13.8 | 203.8 | 2616.76 | -167.27 | -72.76
| 2728 | 13.5 | 198.3 | 2709.08 | -188.16 | -80.82
| 2823 | 13.7 | 201.2 | 2801.42 | -209.18 | -88.37
| 2918 | 14.9 | 200.1 | 2893.47 | -231.14 | -96.63
| 3013 | 13.8 | 198.7 | 2985.5 | -253.34 | -104.46
| 3108 | 11.3 | 199.7 | 3078.23 | -272.84 | -111.23
| 3202 | 9.8 | 198.8 | 3170.64 | -289.08 | -116.92
| 3297 | 7.7 | 197.2 | 3264.53 | -302.82 | -121.4
| 3392 | 6.4 | 193.8 | 3358.81 | -314.04 | -124.55
| 3486 | 4.5 | 203.3 | 3452.38 | -322.52 | -127.26
| 3581 | 4.6 | 202.3 | 3547.08 | -329.46 | -130.18
| 3675 | 3.6 | 197.4 | 3640.84 | -335.77 | -132.49
| 3770 | 2.4 | 188.8 | 3735.71 | -340.58 | -133.69
| 3865 | 1.4 | 178.9 | 3830.65 | -343.71 | -133.97
| 3959 | 0.9 | 157.2 | 3924.63 | -345.53 | -133.66
| 4054 | 0.8 | 107.1 | 4019.62 | -346.42 | -132.74
| 4149 | 1.2 | 69.8 | 4114.61 | -346.27 | -131.17
| 4244 | 1 | 109.4 | 4209.59 | -346.2 | -129.45
| 4338 | 0.7 | 49.3 | 4303.59 | -346.1 | -128.25
| 4433 | 0.8 | 56.2 | 4398.58 | -345.35 | -127.25
| 4527 | 0.9 | 56.1 | 4492.57 | -344.57 | -126.1
| 4622 | 0.5 | 40.7 | 4587.56 | -343.84 | -125.21
| 4716 | 0.5 | 16.5 | 4681.56 | -343.14 | -124.82
| 4811 | 0.6 | 51.6 | 4776.55 | -342.43 | -124.32
| 4906 | 0.6 | 53.6 | 4871.55 | -341.83 | -123.53
| 5001 | 0.5 | 85.7 | 4966.54 | -341.5 | -122.71
| 5096 | 0.7 | 337.5 | 5061.54 | -340.94 | -122.52
| 5190 | 1 | 332.4 | 5155.53 | -339.68 | -123.12
| 5285 | 1.4 | 344 | 5250.51 | -337.83 | -123.82
| 5380 | 0.7 | 4.9 | 5345.49 | -336.13 | -124.09
| 5474 | 1.3 | 358.8 | 5439.48 | -334.5 | -124.07
| 5569 | 1.3 | 331.7 | 5534.45 | -332.47 | -124.6
| 5663 | 1.7 | 331.5 | 5628.42 | -330.31 | -125.77
| 5758 | 1.8 | 315.1 | 5723.38 | -328.01 | -127.5
| 5851 | 6.1 | 299.1 | 5816.14 | -324.57 | -132.85
| 5898 | 11.4 | 297.9 | 5862.57 | -321.18 | -139.14
| 5945 | 15.4 | 292.2 | 5908.29 | -316.65 | -149.03
| 5993 | 18.6 | 285.2 | 5954.19 | -312.23 | -162.32
| 6040 | 21.5 | 281 | 5998.34 | -308.62 | -178.01
| 6087 | 24.5 | 276.3 | 6041.6 | -305.91 | -196.16
| 6135 | 28.5 | 274.1 | 6084.55 | -304 | -217.48
| 6182 | 31.3 | 271.4 | 6125.29 | -302.9 | -240.88
| 6229 | 34.6 | 269.9 | 6164.73 | -302.62 | -266.44
| 6277 | 38.9 | 267.9 | 6203.18 | -303.2 | -295.14
| 6324 | 41.9 | 267.2 | 6238.97 | -304.5 | -325.57
| 6372 | 45.1 | 268.8 | 6273.78 | -305.64 | -358.58
| 6419 | 48.3 | 271.4 | 6306.01 | -305.56 | -392.78
| 6466 | 51.1 | 273.4 | 6336.41 | -304.05 | -428.59
| 6514 | 55.7 | 272.2 | 6365.02 | -302.18 | -467.06
| 6561 | 60.7 | 269.6 | 6389.79 | -301.58 | -506.99
| 6608 | 64.1 | 268.5 | 6411.56 | -302.27 | -548.63
| 6656 | 67.7 | 268.9 | 6431.15 | -303.27 | -592.42
| 6703 | 71.8 | 267.2 | 6447.42 | -304.77 | -636.48
| 6750 | 75.8 | 265.6 | 6460.53 | -307.61 | -681.51
| 6768 | 77.8 | 265.6 | 6464.64 | -308.96 | -698.99
| 6840 | 85.4 | 266.1 | 6475.15 | -314.11 | -769.97
| 6935 | 89.8 | 267.8 | 6479.13 | -319.15 | -864.73
| 7029 | 90.1 | 266.8 | 6479.21 | -323.58 | -958.62
| 7124 | 90.3 | 269.3 | 6478.88 | -326.81 | -1053.56
| 7219 | 91.7 | 269.1 | 6477.22 | -328.14 | -1148.54
| 7314 | 90.3 | 270.5 | 6475.56 | -328.47 | -1243.52
| 7408 | 90.2 | 270 | 6475.15 | -328.06 | -1337.51
| 7503 | 91 | 270 | 6474.16 | -328.06 | -1432.51
| 7598 | 90.8 | 270.8 | 6472.67 | -327.4 | -1527.49
| 7693 | 87.8 | 271.3 | 6473.83 | -325.66 | -1622.46
| 7788 | 88.6 | 271.4 | 6476.81 | -323.42 | -1717.38
| 7882 | 90.3 | 271.8 | 6477.71 | -320.8 | -1811.34
| 7977 | 89.5 | 269.3 | 6477.88 | -319.88 | -1906.33
| 8071 | 89.9 | 268.3 | 6478.37 | -321.85 | -2000.3
| 8166 | 90.6 | 266.9 | 6477.96 | -325.83 | -2095.22
| 8261 | 91.5 | 270 | 6476.21 | -328.4 | -2190.15
| 8355 | 92.6 | 269.2 | 6472.85 | -329.05 | -2284.09
| 8450 | 91.5 | 269.4 | 6469.45 | -330.21 | -2379.02
| 8545 | 91.1 | 268.8 | 6467.3 | -331.71 | -2473.98
| 8640 | 89.6 | 269.2 | 6466.72 | -333.36 | -2568.96
| 8735 | 89.7 | 269.3 | 6467.3 | -334.61 | -2663.95
| 8829 | 91.1 | 269.1 | 6466.64 | -335.92 | -2757.94
| 8924 | 90.3 | 270 | 6465.48 | -336.67 | -2852.93
| 9019 | 90.4 | 268.5 | 6464.9 | -337.91 | -2947.91
| 9114 | 91.9 | 268.2 | 6462.99 | -340.64 | -3042.85
| 9209 | 91.7 | 268.6 | 6460.01 | -343.3 | -3137.77
| 9304 | 90 | 269.2 | 6458.6 | -345.12 | -3232.74
| 9398 | 90.7 | 269 | 6458.03 | -346.6 | -3326.72
| 9493 | 90.6 | 270 | 6456.95 | -347.42 | -3421.71
| 9588 | 89.7 | 270.1 | 6456.7 | -347.34 | -3516.71
| 9683 | 89.9 | 270.4 | 6457.03 | -346.93 | -3611.71
| 9778 | 91.4 | 270.4 | 6455.95 | -346.26 | -3706.7
| 9873 | 89 | 267.1 | 6455.62 | -348.34 | -3801.66
| 9968 | 88.8 | 265.8 | 6457.45 | -354.22 | -3896.45
| 10062 | 89.9 | 267.9 | 6458.51 | -359.38 | -3990.3
| 10157 | 90.7 | 268.6 | 6458.02 | -362.28 | -4085.25
| 10252 | 91.6 | 267.7 | 6456.11 | -365.35 | -4180.18
| 10347 | 90.5 | 267.6 | 6454.37 | -369.24 | -4275.08
| 10442 | 88.5 | 269.7 | 6455.2 | -371.48 | -4370.04
| 10537 | 88.7 | 269.7 | 6457.52 | -371.98 | -4465.01
| 10631 | 89.3 | 270 | 6459.16 | -372.22 | -4559
| 10726 | 89.3 | 269.9 | 6460.32 | -372.31 | -4653.99
| 10820 | 90.7 | 270.5 | 6460.32 | -371.98 | -4747.99
| 10910 | 87.3 | 270.2 | 6461.89 | -371.43 | -4837.96
| 10975 | 87.3 | 270.2 | 6464.95 | -371.2 | -4902.89

## Lookup (hidden)
North Reference | RetunValue | Grid Type | ReturnValue | Deviation Indicator | ReturnValue
| 3 |  | 5 |  | 4
True |  | SPCS-Colorado Central-NAD27 |  | Directional
Grid |  | SPCS-Colorado Central-NAD83 |  | High Angle
|  | SPCS-Colorado North-NAD27 |  | Horizontal
SPCS-Colorado North-NAD83
SPCS-Colorado South-NAD27
SPCS-Colorado South-NAD83
UTM-Zone 12 NAD27
UTM-Zone 12 NAD83
UTM-Zone 13 NAD27
UTM-Zone 13 NAD83