## Data
Header Information | measured depth (ft) | inclination (°) | azimuth (°) | true vertical depth (ft) | northing +N/-S (ft) | easting +E/-W (ft)
Operator Name | 0 | 0 | 0 | 0 | 0 | 0
WPX Energy Rocky Mountain, LLC | 200 | 2 | 137.0951 | 199.98 | -1.02 | 0.95
Operator Number | 400 | 7 | 137.0951 | 399.3 | -12.51 | 11.63
96850 | 600 | 12 | 137.0951 | 596.5 | -36.68 | 34.09
Well Name and Number | 800 | 14.6696 | 137.0951 | 790.57 | -72.01 | 66.93
FEDERAL RGU 313-25-198 | 1000 | 14.6696 | 137.0951 | 984.05 | -109.11 | 101.41
API Number (if available) | 1200 | 14.6696 | 137.0951 | 1177.53 | -146.21 | 135.89
| 1400 | 14.6696 | 137.0951 | 1371.01 | -183.31 | 170.37
Location: QQ SEC TWP RGE | 1600 | 14.6696 | 137.0951 | 1564.49 | -220.41 | 204.86
LOT 8 , Sec. 26, T1S, R98W | 1800 | 14.6696 | 137.0951 | 1757.97 | -257.51 | 239.34
Citing Type: Planned or Actual | 2000 | 14.6696 | 137.0951 | 1951.45 | -294.61 | 273.82
Actual | 2200 | 14.6696 | 137.0951 | 2144.93 | -331.71 | 308.3
Deviation Indicator | 2400 | 14.6696 | 137.0951 | 2338.41 | -368.81 | 342.78
Directional | 2600 | 14.6696 | 137.0951 | 2531.9 | -405.91 | 377.26
North Reference | 2800 | 14.6696 | 137.0951 | 2725.38 | -443.01 | 411.74
True | 3000 | 14.6696 | 137.0951 | 2918.86 | -480.11 | 446.22
Grid Type | 3200 | 14.6696 | 137.0951 | 3112.34 | -517.21 | 480.7
#VALUE! | 3400 | 14.6696 | 137.0951 | 3305.82 | -554.31 | 515.18
| 3600 | 14.6696 | 137.0951 | 3499.3 | -591.41 | 549.67
| 3800 | 14.6696 | 137.0951 | 3692.78 | -628.51 | 584.15
| 4000 | 14.6696 | 137.0951 | 3886.26 | -665.61 | 618.63
| 4200 | 14.6696 | 137.0951 | 4079.74 | -702.71 | 653.11
| 4400 | 14.6696 | 137.0951 | 4273.22 | -739.81 | 687.59
| 4600 | 14.6696 | 137.0951 | 4466.7 | -776.91 | 722.07
| 4800 | 14.6696 | 137.0951 | 4660.18 | -814.01 | 756.55
| 5000 | 14.6696 | 137.0951 | 4853.66 | -851.11 | 791.03
| 5200 | 14.6696 | 137.0951 | 5047.14 | -888.21 | 825.51
| 5400 | 14.6696 | 137.0951 | 5240.62 | -925.31 | 859.99
| 5600 | 14.6696 | 137.0951 | 5434.1 | -962.41 | 894.48
| 5800 | 14.6696 | 137.0951 | 5627.58 | -999.51 | 928.96
| 6000 | 14.6696 | 137.0951 | 5821.06 | -1036.61 | 963.44
| 6200 | 14.6696 | 137.0951 | 6014.54 | -1073.71 | 997.92
| 6400 | 14.6696 | 137.0951 | 6208.02 | -1110.81 | 1032.4
| 6600 | 14.6696 | 137.0951 | 6401.5 | -1147.9 | 1066.88
| 6800 | 13.4399 | 137.0951 | 6595.2 | -1184.38 | 1100.78
| 7000 | 10.4399 | 137.0951 | 6790.85 | -1214.68 | 1128.95
| 7200 | 7.4399 | 137.0951 | 6988.4 | -1237.45 | 1150.1
| 7400 | 4.4399 | 137.0951 | 7187.3 | -1252.61 | 1164.19
| 7600 | 1.4399 | 137.0951 | 7387.02 | -1260.12 | 1171.17
| 7800 | 0 | 0 | 7587.01 | -1261 | 1172
| 8000 | 0 | 0 | 7787.01 | -1261 | 1172
| 8200 | 0 | 0 | 7987.01 | -1261 | 1172
| 8400 | 0 | 0 | 8187.01 | -1261 | 1172
| 8600 | 0 | 0 | 8387.01 | -1261 | 1172
| 8800 | 0 | 0 | 8587.01 | -1261 | 1172
| 9000 | 0 | 0 | 8787.01 | -1261 | 1172
| 9200 | 0 | 0 | 8987.01 | -1261 | 1172
| 9400 | 0 | 0 | 9187.01 | -1261 | 1172
| 9600 | 0 | 0 | 9387.01 | -1261 | 1172
| 9800 | 0 | 0 | 9587.01 | -1261 | 1172
| 10000 | 0 | 0 | 9787.01 | -1261 | 1172
| 10200 | 0 | 0 | 9987.01 | -1261 | 1172
| 10400 | 0 | 0 | 10187.01 | -1261 | 1172
| 10600 | 0 | 0 | 10387.01 | -1261 | 1172
| 10800 | 0 | 0 | 10587.01 | -1261 | 1172
| 11000 | 0 | 0 | 10787.01 | -1261 | 1172
| 11200 | 0 | 0 | 10987.01 | -1261 | 1172
| 11400 | 0 | 0 | 11187.01 | -1261 | 1172
| 11600 | 0 | 0 | 11387.01 | -1261 | 1172
| 11800 | 0 | 0 | 11587.01 | -1261 | 1172
| 12000 | 0 | 0 | 11787.01 | -1261 | 1172
| 12200 | 0 | 0 | 11987.01 | -1261 | 1172
| 12400 | 0 | 0 | 12187.01 | -1261 | 1172
| 12600 | 0 | 0 | 12387.01 | -1261 | 1172
| 12800 | 0 | 0 | 12587.01 | -1261 | 1172
| 12918.99 | 0 | 0 | 12706 | -1261 | 1172

## Lookup (hidden)
North Reference | RetunValue | Grid Type | ReturnValue | Deviation Indicator | ReturnValue
| 2 |  | 0 |  | 2
True |  | SPCS-Colorado Central-NAD27 |  | Directional
Grid |  | SPCS-Colorado Central-NAD83 |  | High Angle
|  | SPCS-Colorado North-NAD27 |  | Horizontal
SPCS-Colorado North-NAD83
SPCS-Colorado South-NAD27
SPCS-Colorado South-NAD83
UTM-Zone 12 NAD27
UTM-Zone 12 NAD83
UTM-Zone 13 NAD27
UTM-Zone 13 NAD83