## Data
Header Information | measured depth (ft) | inclination (°) | azimuth (°) | true vertical depth (ft) | northing +N/-S (ft) | easting +E/-W (ft)
Operator Name | 0 | 0 | 0 | 0 | 0 | 0
WPX Energy Rocky Mountain, LLC | 200 | 2.4 | 153.468 | 199.98 | -1.5 | 0.75
Operator Number | 400 | 8.4 | 153.468 | 399 | -18.33 | 9.15
96850 | 600 | 14.4 | 153.468 | 594.96 | -53.68 | 26.8
Well Name and Number | 800 | 17.532 | 153.468 | 786.48 | -105.14 | 52.49
FEDERAL RGU 44-26-198 | 1000 | 17.532 | 153.468 | 977.19 | -159.04 | 79.41
API Number (if available) | 1200 | 17.532 | 153.468 | 1167.9 | -212.94 | 106.32
| 1400 | 17.532 | 153.468 | 1358.61 | -266.85 | 133.23
Location: QQ SEC TWP RGE | 1600 | 17.532 | 153.468 | 1549.32 | -320.75 | 160.14
LOT 8 Sec. 26, T1S, R98W | 1800 | 17.532 | 153.468 | 1740.03 | -374.65 | 187.06
Citing Type: Planned or Actual | 2000 | 17.532 | 153.468 | 1930.74 | -428.55 | 213.97
Actual | 2200 | 17.532 | 153.468 | 2121.45 | -482.46 | 240.88
Deviation Indicator | 2400 | 17.532 | 153.468 | 2312.16 | -536.36 | 267.79
Directional | 2600 | 17.532 | 153.468 | 2502.87 | -590.26 | 294.71
North Reference | 2800 | 17.532 | 153.468 | 2693.58 | -644.16 | 321.62
True | 3000 | 17.532 | 153.468 | 2884.29 | -698.07 | 348.53
Grid Type | 3200 | 17.532 | 153.468 | 3075 | -751.97 | 375.44
#VALUE! | 3400 | 17.532 | 153.468 | 3265.71 | -805.87 | 402.36
| 3600 | 17.532 | 153.468 | 3456.42 | -859.77 | 429.27
| 3800 | 17.532 | 153.468 | 3647.13 | -913.68 | 456.18
| 4000 | 17.532 | 153.468 | 3837.84 | -967.58 | 483.09
| 4200 | 17.532 | 153.468 | 4028.55 | -1021.48 | 510
| 4400 | 17.532 | 153.468 | 4219.26 | -1075.38 | 536.92
| 4600 | 17.532 | 153.468 | 4409.97 | -1129.29 | 563.83
| 4800 | 17.532 | 153.468 | 4600.68 | -1183.19 | 590.74
| 5000 | 17.532 | 153.468 | 4791.39 | -1237.09 | 617.65
| 5200 | 17.532 | 153.468 | 4982.1 | -1291 | 644.57
| 5400 | 17.532 | 153.468 | 5172.81 | -1344.9 | 671.48
| 5600 | 17.532 | 153.468 | 5363.52 | -1398.8 | 698.39
| 5800 | 17.532 | 153.468 | 5554.23 | -1452.7 | 725.3
| 6000 | 17.532 | 153.468 | 5744.94 | -1506.61 | 752.22
| 6200 | 17.532 | 153.468 | 5935.65 | -1560.51 | 779.13
| 6400 | 17.532 | 153.468 | 6126.36 | -1614.41 | 806.04
| 6600 | 15.7275 | 153.468 | 6317.62 | -1666.69 | 832.14
| 6800 | 12.7275 | 153.468 | 6511.46 | -1710.67 | 854.1
| 7000 | 9.7275 | 153.468 | 6707.61 | -1745.5 | 871.49
| 7200 | 6.7275 | 153.468 | 6905.53 | -1771.1 | 884.28
| 7400 | 3.7275 | 153.468 | 7104.68 | -1787.41 | 892.41
| 7600 | 0.7275 | 153.468 | 7304.5 | -1794.36 | 895.89
| 7800 | 0 | 0 | 7504.5 | -1794.64 | 896.02
| 8000 | 0 | 0 | 7704.5 | -1794.64 | 896.02
| 8200 | 0 | 0 | 7904.5 | -1794.64 | 896.02
| 8400 | 0 | 0 | 8104.5 | -1794.64 | 896.02
| 8600 | 0 | 0 | 8304.5 | -1794.64 | 896.02
| 8800 | 0 | 0 | 8504.5 | -1794.64 | 896.02
| 9000 | 0 | 0 | 8704.5 | -1794.64 | 896.02
| 9200 | 0 | 0 | 8904.5 | -1794.64 | 896.02
| 9400 | 0 | 0 | 9104.5 | -1794.64 | 896.02
| 9600 | 0 | 0 | 9304.5 | -1794.64 | 896.02
| 9800 | 0 | 0 | 9504.5 | -1794.64 | 896.02
| 10000 | 0 | 0 | 9704.5 | -1794.64 | 896.02
| 10200 | 0 | 0 | 9904.5 | -1794.64 | 896.02
| 10400 | 0 | 0 | 10104.5 | -1794.64 | 896.02
| 10600 | 0 | 0 | 10304.5 | -1794.64 | 896.02
| 10800 | 0 | 0 | 10504.5 | -1794.64 | 896.02
| 11000 | 0 | 0 | 10704.5 | -1794.64 | 896.02
| 11200 | 0 | 0 | 10904.5 | -1794.64 | 896.02
| 11400 | 0 | 0 | 11104.5 | -1794.64 | 896.02
| 11600 | 0 | 0 | 11304.5 | -1794.64 | 896.02
| 11800 | 0 | 0 | 11504.5 | -1794.64 | 896.02
| 12000 | 0 | 0 | 11704.5 | -1794.64 | 896.02
| 12200 | 0 | 0 | 11904.5 | -1794.64 | 896.02
| 12400 | 0 | 0 | 12104.5 | -1794.64 | 896.02
| 12600 | 0 | 0 | 12304.5 | -1794.64 | 896.02
| 12800 | 0 | 0 | 12504.5 | -1794.64 | 896.02
| 13000 | 0 | 0 | 12704.5 | -1794.64 | 896.02
| 13109.5 | 0 | 0 | 12814 | -1794.64 | 896.02

## Lookup (hidden)
North Reference | RetunValue | Grid Type | ReturnValue | Deviation Indicator | ReturnValue
| 2 |  | 0 |  | 2
True |  | SPCS-Colorado Central-NAD27 |  | Directional
Grid |  | SPCS-Colorado Central-NAD83 |  | High Angle
|  | SPCS-Colorado North-NAD27 |  | Horizontal
SPCS-Colorado North-NAD83
SPCS-Colorado South-NAD27
SPCS-Colorado South-NAD83
UTM-Zone 12 NAD27
UTM-Zone 12 NAD83
UTM-Zone 13 NAD27
UTM-Zone 13 NAD83