## Data
Header Information | measured depth (ft) | inclination (°) | azimuth (°) | true vertical depth (ft) | northing +N/-S (ft) | easting +E/-W (ft)
Operator Name | 0 | 0 | 0 | 0 | 0 | 0
WPX Energy Rocky Mountain, LLC | 200 | 2 | 180.4627 | 199.98 | -1.4 | -0.01
Operator Number | 400 | 7 | 180.4627 | 399.3 | -17.08 | -0.14
96850 | 600 | 8.538 | 180.4627 | 597.2 | -45.96 | -0.37
Well Name and Number | 800 | 8.538 | 180.4627 | 794.99 | -75.65 | -0.61
FEDERAL RGU 543-26-198 | 1000 | 8.538 | 180.4627 | 992.77 | -105.34 | -0.85
API Number (if available) | 1200 | 8.538 | 180.4627 | 1190.55 | -135.03 | -1.09
| 1400 | 8.538 | 180.4627 | 1388.34 | -164.72 | -1.33
Location: QQ SEC TWP RGE | 1600 | 8.538 | 180.4627 | 1586.12 | -194.42 | -1.57
LOT 8 Sec. 26, T1S, R98W | 1800 | 8.538 | 180.4627 | 1783.9 | -224.11 | -1.81
Citing Type: Planned or Actual | 2000 | 8.538 | 180.4627 | 1981.69 | -253.8 | -2.05
Actual | 2200 | 8.538 | 180.4627 | 2179.47 | -283.49 | -2.29
Deviation Indicator | 2400 | 8.538 | 180.4627 | 2377.25 | -313.18 | -2.53
Directional | 2600 | 8.538 | 180.4627 | 2575.04 | -342.88 | -2.77
North Reference | 2800 | 8.538 | 180.4627 | 2772.82 | -372.57 | -3.01
True | 3000 | 8.538 | 180.4627 | 2970.61 | -402.26 | -3.25
Grid Type | 3200 | 8.538 | 180.4627 | 3168.39 | -431.95 | -3.49
#VALUE! | 3400 | 8.538 | 180.4627 | 3366.17 | -461.64 | -3.73
| 3600 | 8.538 | 180.4627 | 3563.96 | -491.34 | -3.97
| 3800 | 8.538 | 180.4627 | 3761.74 | -521.03 | -4.21
| 4000 | 8.538 | 180.4627 | 3959.52 | -550.72 | -4.45
| 4200 | 8.538 | 180.4627 | 4157.31 | -580.41 | -4.69
| 4400 | 8.538 | 180.4627 | 4355.09 | -610.1 | -4.93
| 4600 | 8.538 | 180.4627 | 4552.87 | -639.8 | -5.17
| 4800 | 8.538 | 180.4627 | 4750.66 | -669.49 | -5.41
| 5000 | 8.538 | 180.4627 | 4948.44 | -699.18 | -5.65
| 5200 | 8.538 | 180.4627 | 5146.22 | -728.87 | -5.89
| 5400 | 8.538 | 180.4627 | 5344.01 | -758.56 | -6.13
| 5600 | 8.538 | 180.4627 | 5541.79 | -788.26 | -6.37
| 5800 | 8.538 | 180.4627 | 5739.57 | -817.95 | -6.61
| 6000 | 8.538 | 180.4627 | 5937.36 | -847.64 | -6.84
| 6200 | 8.538 | 180.4627 | 6135.14 | -877.33 | -7.08
| 6400 | 8.538 | 180.4627 | 6332.93 | -907.03 | -7.32
| 6600 | 8.538 | 180.4627 | 6530.71 | -936.72 | -7.56
| 6800 | 8.538 | 180.4627 | 6728.49 | -966.41 | -7.8
| 7000 | 8.538 | 180.4627 | 6926.28 | -996.1 | -8.04
| 7200 | 6.2908 | 180.4627 | 7124.46 | -1022.88 | -8.26
| 7400 | 3.2908 | 180.4627 | 7323.74 | -1039.58 | -8.39
| 7600 | 0.2908 | 180.4627 | 7523.62 | -1045.83 | -8.45
| 7800 | 0 | 0 | 7723.62 | -1045.88 | -8.45
| 8000 | 0 | 0 | 7923.62 | -1045.88 | -8.45
| 8200 | 0 | 0 | 8123.62 | -1045.88 | -8.45
| 8400 | 0 | 0 | 8323.62 | -1045.88 | -8.45
| 8600 | 0 | 0 | 8523.62 | -1045.88 | -8.45
| 8800 | 0 | 0 | 8723.62 | -1045.88 | -8.45
| 9000 | 0 | 0 | 8923.62 | -1045.88 | -8.45
| 9200 | 0 | 0 | 9123.62 | -1045.88 | -8.45
| 9400 | 0 | 0 | 9323.62 | -1045.88 | -8.45
| 9600 | 0 | 0 | 9523.62 | -1045.88 | -8.45
| 9800 | 0 | 0 | 9723.62 | -1045.88 | -8.45
| 10000 | 0 | 0 | 9923.62 | -1045.88 | -8.45
| 10200 | 0 | 0 | 10123.62 | -1045.88 | -8.45
| 10400 | 0 | 0 | 10323.62 | -1045.88 | -8.45
| 10600 | 0 | 0 | 10523.62 | -1045.88 | -8.45
| 10800 | 0 | 0 | 10723.62 | -1045.88 | -8.45
| 11000 | 0 | 0 | 10923.62 | -1045.88 | -8.45
| 11200 | 0 | 0 | 11123.62 | -1045.88 | -8.45
| 11400 | 0 | 0 | 11323.62 | -1045.88 | -8.45
| 11600 | 0 | 0 | 11523.62 | -1045.88 | -8.45
| 11800 | 0 | 0 | 11723.62 | -1045.88 | -8.45
| 12000 | 0 | 0 | 11923.62 | -1045.88 | -8.45
| 12200 | 0 | 0 | 12123.62 | -1045.88 | -8.45
| 12400 | 0 | 0 | 12323.62 | -1045.88 | -8.45
| 12600 | 0 | 0 | 12523.62 | -1045.88 | -8.45
| 12778.38 | 0 | 0 | 12702 | -1045.88 | -8.45

## Lookup (hidden)
North Reference | RetunValue | Grid Type | ReturnValue | Deviation Indicator | ReturnValue
| 2 |  | 0 |  | 2
True |  | SPCS-Colorado Central-NAD27 |  | Directional
Grid |  | SPCS-Colorado Central-NAD83 |  | High Angle
|  | SPCS-Colorado North-NAD27 |  | Horizontal
SPCS-Colorado North-NAD83
SPCS-Colorado South-NAD27
SPCS-Colorado South-NAD83
UTM-Zone 12 NAD27
UTM-Zone 12 NAD83
UTM-Zone 13 NAD27
UTM-Zone 13 NAD83