## Data
Header Information | measured depth (ft) | inclination (°) | azimuth (°) | true vertical depth (ft) | northing +N/-S (ft) | easting +E/-W (ft)
Operator Name | 0 | 0 | 0 | 0 | 0 | 0
WPX Energy Rocky Mountain, LLC | 200 | 1.6 | 119.4273 | 199.99 | -0.55 | 0.97
Operator Number | 400 | 5.6 | 119.4273 | 399.55 | -6.72 | 11.91
96850 | 600 | 8.3253 | 119.4273 | 597.87 | -19.37 | 34.33
Well Name and Number | 800 | 8.3253 | 119.4273 | 795.76 | -33.59 | 59.55
FEDERAL RGU 43-26-198 | 1000 | 8.3253 | 119.4273 | 993.65 | -47.82 | 84.78
API Number (if available) | 1200 | 8.3253 | 119.4273 | 1191.54 | -62.05 | 110
| 1400 | 8.3253 | 119.4273 | 1389.43 | -76.28 | 135.22
Location: QQ SEC TWP RGE | 1600 | 8.3253 | 119.4273 | 1587.33 | -90.51 | 160.44
LOT 8 Sec. 26, T1S, R98W | 1800 | 8.3253 | 119.4273 | 1785.22 | -104.73 | 185.67
Citing Type: Planned or Actual | 2000 | 8.3253 | 119.4273 | 1983.11 | -118.96 | 210.89
Actual | 2200 | 8.3253 | 119.4273 | 2181 | -133.19 | 236.11
Deviation Indicator | 2400 | 8.3253 | 119.4273 | 2378.9 | -147.42 | 261.33
Directional | 2600 | 8.3253 | 119.4273 | 2576.79 | -161.65 | 286.56
North Reference | 2800 | 8.3253 | 119.4273 | 2774.68 | -175.87 | 311.78
True | 3000 | 8.3253 | 119.4273 | 2972.57 | -190.1 | 337
Grid Type | 3200 | 8.3253 | 119.4273 | 3170.47 | -204.33 | 362.22
#VALUE! | 3400 | 8.3253 | 119.4273 | 3368.36 | -218.56 | 387.45
| 3600 | 8.3253 | 119.4273 | 3566.25 | -232.79 | 412.67
| 3800 | 8.3253 | 119.4273 | 3764.14 | -247.02 | 437.89
| 4000 | 8.3253 | 119.4273 | 3962.04 | -261.24 | 463.11
| 4200 | 8.3253 | 119.4273 | 4159.93 | -275.47 | 488.34
| 4400 | 8.3253 | 119.4273 | 4357.82 | -289.7 | 513.56
| 4600 | 8.3253 | 119.4273 | 4555.71 | -303.93 | 538.78
| 4800 | 8.3253 | 119.4273 | 4753.6 | -318.16 | 564
| 5000 | 8.3253 | 119.4273 | 4951.5 | -332.38 | 589.23
| 5200 | 8.3253 | 119.4273 | 5149.39 | -346.61 | 614.45
| 5400 | 8.3253 | 119.4273 | 5347.28 | -360.84 | 639.67
| 5600 | 8.3253 | 119.4273 | 5545.17 | -375.07 | 664.89
| 5800 | 8.3253 | 119.4273 | 5743.07 | -389.3 | 690.12
| 6000 | 8.3253 | 119.4273 | 5940.96 | -403.52 | 715.34
| 6200 | 8.3253 | 119.4273 | 6138.85 | -417.75 | 740.56
| 6400 | 8.3253 | 119.4273 | 6336.74 | -431.98 | 765.78
| 6600 | 8.3253 | 119.4273 | 6534.64 | -446.21 | 791.01
| 6800 | 8.3253 | 119.4273 | 6732.53 | -460.44 | 816.23
| 7000 | 8.3253 | 119.4273 | 6930.42 | -474.66 | 841.45
| 7200 | 7.137 | 119.4273 | 7128.43 | -488.49 | 865.97
| 7400 | 4.137 | 119.4273 | 7327.44 | -498.14 | 883.08
| 7600 | 1.137 | 119.4273 | 7527.2 | -502.66 | 891.09
| 7800 | 0 | 0 | 7727.2 | -503.03 | 891.74
| 8000 | 0 | 0 | 7927.2 | -503.03 | 891.74
| 8200 | 0 | 0 | 8127.2 | -503.03 | 891.74
| 8400 | 0 | 0 | 8327.2 | -503.03 | 891.74
| 8600 | 0 | 0 | 8527.2 | -503.03 | 891.74
| 8800 | 0 | 0 | 8727.2 | -503.03 | 891.74
| 9000 | 0 | 0 | 8927.2 | -503.03 | 891.74
| 9200 | 0 | 0 | 9127.2 | -503.03 | 891.74
| 9400 | 0 | 0 | 9327.2 | -503.03 | 891.74
| 9600 | 0 | 0 | 9527.2 | -503.03 | 891.74
| 9800 | 0 | 0 | 9727.2 | -503.03 | 891.74
| 10000 | 0 | 0 | 9927.2 | -503.03 | 891.74
| 10200 | 0 | 0 | 10127.2 | -503.03 | 891.74
| 10400 | 0 | 0 | 10327.2 | -503.03 | 891.74
| 10600 | 0 | 0 | 10527.2 | -503.03 | 891.74
| 10800 | 0 | 0 | 10727.2 | -503.03 | 891.74
| 11000 | 0 | 0 | 10927.2 | -503.03 | 891.74
| 11200 | 0 | 0 | 11127.2 | -503.03 | 891.74
| 11400 | 0 | 0 | 11327.2 | -503.03 | 891.74
| 11600 | 0 | 0 | 11527.2 | -503.03 | 891.74
| 11800 | 0 | 0 | 11727.2 | -503.03 | 891.74
| 12000 | 0 | 0 | 11927.2 | -503.03 | 891.74
| 12200 | 0 | 0 | 12127.2 | -503.03 | 891.74
| 12400 | 0 | 0 | 12327.2 | -503.03 | 891.74
| 12600 | 0 | 0 | 12527.2 | -503.03 | 891.74
| 12671.8 | 0 | 0 | 12599 | -503.03 | 891.74

## Lookup (hidden)
North Reference | RetunValue | Grid Type | ReturnValue | Deviation Indicator | ReturnValue
| 2 |  | 0 |  | 2
True |  | SPCS-Colorado Central-NAD27 |  | Directional
Grid |  | SPCS-Colorado Central-NAD83 |  | High Angle
|  | SPCS-Colorado North-NAD27 |  | Horizontal
SPCS-Colorado North-NAD83
SPCS-Colorado South-NAD27
SPCS-Colorado South-NAD83
UTM-Zone 12 NAD27
UTM-Zone 12 NAD83
UTM-Zone 13 NAD27
UTM-Zone 13 NAD83