## Data
Header Information | measured depth (ft) | inclination (°) | azimuth (°) | true vertical depth (ft) | northing +N/-S (ft) | easting +E/-W (ft)
Operator Name | 0 | 0 | 0 | 0 | 0 | 0
WPX Energy Rocky Mountain, LLC | 200 | 2 | 104.6843 | 199.98 | -0.35 | 1.35
Operator Number | 400 | 7 | 104.6843 | 399.3 | -4.33 | 16.52
96850 | 600 | 12 | 104.6843 | 596.5 | -12.7 | 48.45
Well Name and Number | 800 | 12.9449 | 104.6843 | 791.48 | -23.98 | 91.49
FEDERAL RGU 13-25-198 | 1000 | 12.9449 | 104.6843 | 986.4 | -35.33 | 134.83
API Number (if available) | 1200 | 12.9449 | 104.6843 | 1181.32 | -46.69 | 178.17
| 1400 | 12.9449 | 104.6843 | 1376.24 | -58.05 | 221.51
Location: QQ SEC TWP RGE | 1600 | 12.9449 | 104.6843 | 1571.15 | -69.4 | 264.85
LOT 8 , Sec. 26, T1S, R98W | 1800 | 12.9449 | 104.6843 | 1766.07 | -80.76 | 308.19
Citing Type: Planned or Actual | 2000 | 12.9449 | 104.6843 | 1960.99 | -92.12 | 351.53
Actual | 2200 | 12.9449 | 104.6843 | 2155.9 | -103.48 | 394.87
Deviation Indicator | 2400 | 12.9449 | 104.6843 | 2350.82 | -114.83 | 438.21
Directional | 2600 | 12.9449 | 104.6843 | 2545.74 | -126.19 | 481.55
North Reference | 2800 | 12.9449 | 104.6843 | 2740.66 | -137.55 | 524.88
True | 3000 | 12.9449 | 104.6843 | 2935.57 | -148.9 | 568.22
Grid Type | 3200 | 12.9449 | 104.6843 | 3130.49 | -160.26 | 611.56
#VALUE! | 3400 | 12.9449 | 104.6843 | 3325.41 | -171.62 | 654.9
| 3600 | 12.9449 | 104.6843 | 3520.32 | -182.98 | 698.24
| 3800 | 12.9449 | 104.6843 | 3715.24 | -194.33 | 741.58
| 4000 | 12.9449 | 104.6843 | 3910.16 | -205.69 | 784.92
| 4200 | 12.9449 | 104.6843 | 4105.08 | -217.05 | 828.26
| 4400 | 12.9449 | 104.6843 | 4299.99 | -228.4 | 871.6
| 4600 | 12.9449 | 104.6843 | 4494.91 | -239.76 | 914.94
| 4800 | 12.9449 | 104.6843 | 4689.83 | -251.12 | 958.28
| 5000 | 12.9449 | 104.6843 | 4884.75 | -262.48 | 1001.62
| 5200 | 12.9449 | 104.6843 | 5079.66 | -273.83 | 1044.96
| 5400 | 12.9449 | 104.6843 | 5274.58 | -285.19 | 1088.3
| 5600 | 12.9449 | 104.6843 | 5469.5 | -296.55 | 1131.64
| 5800 | 12.9449 | 104.6843 | 5664.41 | -307.9 | 1174.97
| 6000 | 12.9449 | 104.6843 | 5859.33 | -319.26 | 1218.31
| 6200 | 12.9449 | 104.6843 | 6054.25 | -330.62 | 1261.65
| 6400 | 12.9449 | 104.6843 | 6249.17 | -341.98 | 1304.99
| 6600 | 12.9449 | 104.6843 | 6444.08 | -353.33 | 1348.33
| 6800 | 12.9449 | 104.6843 | 6639 | -364.69 | 1391.67
| 7000 | 12.074 | 104.6843 | 6834.01 | -375.94 | 1434.59
| 7200 | 9.074 | 104.6843 | 7030.6 | -385.24 | 1470.09
| 7400 | 6.074 | 104.6843 | 7228.83 | -391.92 | 1495.59
| 7600 | 3.074 | 104.6843 | 7428.17 | -395.97 | 1511.02
| 7800 | 0.074 | 104.6843 | 7628.07 | -397.36 | 1516.33
| 8000 | 0 | 0 | 7828.07 | -397.36 | 1516.33
| 8200 | 0 | 0 | 8028.07 | -397.36 | 1516.33
| 8400 | 0 | 0 | 8228.07 | -397.36 | 1516.33
| 8600 | 0 | 0 | 8428.07 | -397.36 | 1516.33
| 8800 | 0 | 0 | 8628.07 | -397.36 | 1516.33
| 9000 | 0 | 0 | 8828.07 | -397.36 | 1516.33
| 9200 | 0 | 0 | 9028.07 | -397.36 | 1516.33
| 9400 | 0 | 0 | 9228.07 | -397.36 | 1516.33
| 9600 | 0 | 0 | 9428.07 | -397.36 | 1516.33
| 9800 | 0 | 0 | 9628.07 | -397.36 | 1516.33
| 10000 | 0 | 0 | 9828.07 | -397.36 | 1516.33
| 10200 | 0 | 0 | 10028.07 | -397.36 | 1516.33
| 10400 | 0 | 0 | 10228.07 | -397.36 | 1516.33
| 10600 | 0 | 0 | 10428.07 | -397.36 | 1516.33
| 10800 | 0 | 0 | 10628.07 | -397.36 | 1516.33
| 11000 | 0 | 0 | 10828.07 | -397.36 | 1516.33
| 11200 | 0 | 0 | 11028.07 | -397.36 | 1516.33
| 11400 | 0 | 0 | 11228.07 | -397.36 | 1516.33
| 11600 | 0 | 0 | 11428.07 | -397.36 | 1516.33
| 11800 | 0 | 0 | 11628.07 | -397.36 | 1516.33
| 12000 | 0 | 0 | 11828.07 | -397.36 | 1516.33
| 12200 | 0 | 0 | 12028.07 | -397.36 | 1516.33
| 12400 | 0 | 0 | 12228.07 | -397.36 | 1516.33
| 12600 | 0 | 0 | 12428.07 | -397.36 | 1516.33
| 12800 | 0 | 0 | 12628.07 | -397.36 | 1516.33
| 12993.93 | 0 | 0 | 12822 | -397.36 | 1516.33

## Lookup (hidden)
North Reference | RetunValue | Grid Type | ReturnValue | Deviation Indicator | ReturnValue
| 2 |  | 0 |  | 2
True |  | SPCS-Colorado Central-NAD27 |  | Directional
Grid |  | SPCS-Colorado Central-NAD83 |  | High Angle
|  | SPCS-Colorado North-NAD27 |  | Horizontal
SPCS-Colorado North-NAD83
SPCS-Colorado South-NAD27
SPCS-Colorado South-NAD83
UTM-Zone 12 NAD27
UTM-Zone 12 NAD83
UTM-Zone 13 NAD27
UTM-Zone 13 NAD83