## Data
Header Information | measured depth (ft) | inclination (°) | azimuth (°) | true vertical depth (ft) | northing +N/-S (ft) | easting +E/-W (ft)
Operator Name | 0 | 0 | 0 | 0 | 0 | 0
WPX Energy Rocky Mountain, LLC | 200 | 2.4 | 90.3417 | 199.98 | -0.01 | 1.68
Operator Number | 400 | 8.4 | 90.3417 | 399 | -0.12 | 20.49
96850 | 600 | 12.4258 | 90.3417 | 595.22 | -0.35 | 58.9
Well Name and Number | 800 | 12.4258 | 90.3417 | 790.53 | -0.61 | 101.93
FEDERAL RGU 512-25-198 | 1000 | 12.4258 | 90.3417 | 985.85 | -0.86 | 144.97
API Number (if available) | 1200 | 12.4258 | 90.3417 | 1181.16 | -1.12 | 188
| 1400 | 12.4258 | 90.3417 | 1376.48 | -1.38 | 231.03
Location: QQ SEC TWP RGE | 1600 | 12.4258 | 90.3417 | 1571.79 | -1.63 | 274.07
LOT 8 , Sec. 26, T1S, R98W | 1800 | 12.4258 | 90.3417 | 1767.11 | -1.89 | 317.1
Citing Type: Planned or Actual | 2000 | 12.4258 | 90.3417 | 1962.42 | -2.15 | 360.14
Actual | 2200 | 12.4258 | 90.3417 | 2157.74 | -2.4 | 403.17
Deviation Indicator | 2400 | 12.4258 | 90.3417 | 2353.06 | -2.66 | 446.21
Directional | 2600 | 12.4258 | 90.3417 | 2548.37 | -2.92 | 489.24
North Reference | 2800 | 12.4258 | 90.3417 | 2743.69 | -3.17 | 532.27
True | 3000 | 12.4258 | 90.3417 | 2939 | -3.43 | 575.31
Grid Type | 3200 | 12.4258 | 90.3417 | 3134.32 | -3.69 | 618.34
#VALUE! | 3400 | 12.4258 | 90.3417 | 3329.63 | -3.94 | 661.38
| 3600 | 12.4258 | 90.3417 | 3524.95 | -4.2 | 704.41
| 3800 | 12.4258 | 90.3417 | 3720.26 | -4.46 | 747.45
| 4000 | 12.4258 | 90.3417 | 3915.58 | -4.71 | 790.48
| 4200 | 12.4258 | 90.3417 | 4110.89 | -4.97 | 833.51
| 4400 | 12.4258 | 90.3417 | 4306.21 | -5.23 | 876.55
| 4600 | 12.4258 | 90.3417 | 4501.52 | -5.48 | 919.58
| 4800 | 12.4258 | 90.3417 | 4696.84 | -5.74 | 962.62
| 5000 | 12.4258 | 90.3417 | 4892.15 | -6 | 1005.65
| 5200 | 12.4258 | 90.3417 | 5087.47 | -6.25 | 1048.69
| 5400 | 12.4258 | 90.3417 | 5282.78 | -6.51 | 1091.72
| 5600 | 12.4258 | 90.3417 | 5478.1 | -6.77 | 1134.75
| 5800 | 12.4258 | 90.3417 | 5673.41 | -7.02 | 1177.79
| 6000 | 12.4258 | 90.3417 | 5868.73 | -7.28 | 1220.82
| 6200 | 12.4258 | 90.3417 | 6064.04 | -7.54 | 1263.86
| 6400 | 12.4258 | 90.3417 | 6259.36 | -7.79 | 1306.89
| 6600 | 12.4258 | 90.3417 | 6454.67 | -8.05 | 1349.93
| 6800 | 12.4258 | 90.3417 | 6649.99 | -8.31 | 1392.96
| 7000 | 12.2075 | 90.3417 | 6845.31 | -8.56 | 1435.97
| 7200 | 9.2075 | 90.3417 | 7041.8 | -8.79 | 1473.12
| 7400 | 6.2075 | 90.3417 | 7239.97 | -8.95 | 1499.94
| 7600 | 3.2075 | 90.3417 | 7439.28 | -9.04 | 1516.35
| 7800 | 0.2075 | 90.3417 | 7639.16 | -9.08 | 1522.31
| 8000 | 0 | 0 | 7839.16 | -9.08 | 1522.34
| 8200 | 0 | 0 | 8039.16 | -9.08 | 1522.34
| 8400 | 0 | 0 | 8239.16 | -9.08 | 1522.34
| 8600 | 0 | 0 | 8439.16 | -9.08 | 1522.34
| 8800 | 0 | 0 | 8639.16 | -9.08 | 1522.34
| 9000 | 0 | 0 | 8839.16 | -9.08 | 1522.34
| 9200 | 0 | 0 | 9039.16 | -9.08 | 1522.34
| 9400 | 0 | 0 | 9239.16 | -9.08 | 1522.34
| 9600 | 0 | 0 | 9439.16 | -9.08 | 1522.34
| 9800 | 0 | 0 | 9639.16 | -9.08 | 1522.34
| 10000 | 0 | 0 | 9839.16 | -9.08 | 1522.34
| 10200 | 0 | 0 | 10039.16 | -9.08 | 1522.34
| 10400 | 0 | 0 | 10239.16 | -9.08 | 1522.34
| 10600 | 0 | 0 | 10439.16 | -9.08 | 1522.34
| 10800 | 0 | 0 | 10639.16 | -9.08 | 1522.34
| 11000 | 0 | 0 | 10839.16 | -9.08 | 1522.34
| 11200 | 0 | 0 | 11039.16 | -9.08 | 1522.34
| 11400 | 0 | 0 | 11239.16 | -9.08 | 1522.34
| 11600 | 0 | 0 | 11439.16 | -9.08 | 1522.34
| 11800 | 0 | 0 | 11639.16 | -9.08 | 1522.34
| 12000 | 0 | 0 | 11839.16 | -9.08 | 1522.34
| 12200 | 0 | 0 | 12039.16 | -9.08 | 1522.34
| 12400 | 0 | 0 | 12239.16 | -9.08 | 1522.34
| 12600 | 0 | 0 | 12439.16 | -9.08 | 1522.34
| 12793.84 | 0 | 0 | 12633 | -9.08 | 1522.34

## Lookup (hidden)
North Reference | RetunValue | Grid Type | ReturnValue | Deviation Indicator | ReturnValue
| 2 |  | 0 |  | 2
True |  | SPCS-Colorado Central-NAD27 |  | Directional
Grid |  | SPCS-Colorado Central-NAD83 |  | High Angle
|  | SPCS-Colorado North-NAD27 |  | Horizontal
SPCS-Colorado North-NAD83
SPCS-Colorado South-NAD27
SPCS-Colorado South-NAD83
UTM-Zone 12 NAD27
UTM-Zone 12 NAD83
UTM-Zone 13 NAD27
UTM-Zone 13 NAD83