## Data
Header Information | measured depth (ft) | inclination (°) | azimuth (°) | true vertical depth (ft) | northing +N/-S (ft) | easting +E/-W (ft)
Operator Name | 0 | 0 | 0 | 0 | 0 | 0
WPX Energy Rocky Mountain, LLC | 200 | 2.8 | 77.8965 | 199.97 | 0.41 | 1.91
Operator Number | 400 | 9.8 | 77.8965 | 398.64 | 5.01 | 23.36
96850 | 600 | 12.9779 | 77.8965 | 594.05 | 13.91 | 64.86
Well Name and Number | 800 | 12.9779 | 77.8965 | 788.94 | 23.33 | 108.78
FEDERAL RGU 412-25-198 | 1000 | 12.9779 | 77.8965 | 983.83 | 32.75 | 152.7
API Number (if available) | 1200 | 12.9779 | 77.8965 | 1178.72 | 42.16 | 196.61
| 1400 | 12.9779 | 77.8965 | 1373.61 | 51.58 | 240.53
Location: QQ SEC TWP RGE | 1600 | 12.9779 | 77.8965 | 1568.5 | 61 | 284.45
LOT 8 , Sec. 26, T1S, R98W | 1800 | 12.9779 | 77.8965 | 1763.4 | 70.42 | 328.36
Citing Type: Planned or Actual | 2000 | 12.9779 | 77.8965 | 1958.29 | 79.83 | 372.28
Actual | 2200 | 12.9779 | 77.8965 | 2153.18 | 89.25 | 416.2
Deviation Indicator | 2400 | 12.9779 | 77.8965 | 2348.07 | 98.67 | 460.11
Directional | 2600 | 12.9779 | 77.8965 | 2542.96 | 108.09 | 504.03
North Reference | 2800 | 12.9779 | 77.8965 | 2737.85 | 117.5 | 547.95
True | 3000 | 12.9779 | 77.8965 | 2932.74 | 126.92 | 591.86
Grid Type | 3200 | 12.9779 | 77.8965 | 3127.64 | 136.34 | 635.78
#VALUE! | 3400 | 12.9779 | 77.8965 | 3322.53 | 145.76 | 679.7
| 3600 | 12.9779 | 77.8965 | 3517.42 | 155.18 | 723.61
| 3800 | 12.9779 | 77.8965 | 3712.31 | 164.59 | 767.53
| 4000 | 12.9779 | 77.8965 | 3907.2 | 174.01 | 811.45
| 4200 | 12.9779 | 77.8965 | 4102.09 | 183.43 | 855.36
| 4400 | 12.9779 | 77.8965 | 4296.98 | 192.85 | 899.28
| 4600 | 12.9779 | 77.8965 | 4491.87 | 202.26 | 943.2
| 4800 | 12.9779 | 77.8965 | 4686.77 | 211.68 | 987.11
| 5000 | 12.9779 | 77.8965 | 4881.66 | 221.1 | 1031.03
| 5200 | 12.9779 | 77.8965 | 5076.55 | 230.52 | 1074.95
| 5400 | 12.9779 | 77.8965 | 5271.44 | 239.94 | 1118.86
| 5600 | 12.9779 | 77.8965 | 5466.33 | 249.35 | 1162.78
| 5800 | 12.9779 | 77.8965 | 5661.22 | 258.77 | 1206.7
| 6000 | 12.9779 | 77.8965 | 5856.11 | 268.19 | 1250.61
| 6200 | 12.9779 | 77.8965 | 6051.01 | 277.61 | 1294.53
| 6400 | 12.9779 | 77.8965 | 6245.9 | 287.02 | 1338.45
| 6600 | 12.9779 | 77.8965 | 6440.79 | 296.44 | 1382.36
| 6800 | 12.5855 | 77.8965 | 6635.7 | 305.84 | 1426.2
| 7000 | 9.5855 | 77.8965 | 6831.95 | 313.9 | 1463.79
| 7200 | 6.5855 | 77.8965 | 7029.93 | 319.8 | 1491.29
| 7400 | 3.5855 | 77.8965 | 7229.12 | 323.52 | 1508.62
| 7600 | 0.5855 | 77.8965 | 7428.97 | 325.04 | 1515.74
| 7800 | 0 | 0 | 7628.97 | 325.09 | 1515.94
| 8000 | 0 | 0 | 7828.97 | 325.09 | 1515.94
| 8200 | 0 | 0 | 8028.97 | 325.09 | 1515.94
| 8400 | 0 | 0 | 8228.97 | 325.09 | 1515.94
| 8600 | 0 | 0 | 8428.97 | 325.09 | 1515.94
| 8800 | 0 | 0 | 8628.97 | 325.09 | 1515.94
| 9000 | 0 | 0 | 8828.97 | 325.09 | 1515.94
| 9200 | 0 | 0 | 9028.97 | 325.09 | 1515.94
| 9400 | 0 | 0 | 9228.97 | 325.09 | 1515.94
| 9600 | 0 | 0 | 9428.97 | 325.09 | 1515.94
| 9800 | 0 | 0 | 9628.97 | 325.09 | 1515.94
| 10000 | 0 | 0 | 9828.97 | 325.09 | 1515.94
| 10200 | 0 | 0 | 10028.97 | 325.09 | 1515.94
| 10400 | 0 | 0 | 10228.97 | 325.09 | 1515.94
| 10600 | 0 | 0 | 10428.97 | 325.09 | 1515.94
| 10800 | 0 | 0 | 10628.97 | 325.09 | 1515.94
| 11000 | 0 | 0 | 10828.97 | 325.09 | 1515.94
| 11200 | 0 | 0 | 11028.97 | 325.09 | 1515.94
| 11400 | 0 | 0 | 11228.97 | 325.09 | 1515.94
| 11600 | 0 | 0 | 11428.97 | 325.09 | 1515.94
| 11800 | 0 | 0 | 11628.97 | 325.09 | 1515.94
| 12000 | 0 | 0 | 11828.97 | 325.09 | 1515.94
| 12200 | 0 | 0 | 12028.97 | 325.09 | 1515.94
| 12400 | 0 | 0 | 12228.97 | 325.09 | 1515.94
| 12600 | 0 | 0 | 12428.97 | 325.09 | 1515.94
| 12800 | 0 | 0 | 12628.97 | 325.09 | 1515.94
| 12814.03 | 0 | 0 | 12643 | 325.09 | 1515.94

## Lookup (hidden)
North Reference | RetunValue | Grid Type | ReturnValue | Deviation Indicator | ReturnValue
| 2 |  | 0 |  | 2
True |  | SPCS-Colorado Central-NAD27 |  | Directional
Grid |  | SPCS-Colorado Central-NAD83 |  | High Angle
|  | SPCS-Colorado North-NAD27 |  | Horizontal
SPCS-Colorado North-NAD83
SPCS-Colorado South-NAD27
SPCS-Colorado South-NAD83
UTM-Zone 12 NAD27
UTM-Zone 12 NAD83
UTM-Zone 13 NAD27
UTM-Zone 13 NAD83