## Data
Header Information | measured depth (ft) | inclination (°) | azimuth (°) | true vertical depth (ft) | northing +N/-S (ft) | easting +E/-W (ft)
Operator Name | 0 | 0 | 0 | 0 | 0 | 0
WPX Energy Rocky Mountain, LLC | 200 | 2.6 | 180.758 | 199.97 | -1.81 | -0.02
Operator Number | 400 | 9.1 | 180.758 | 398.82 | -22.19 | -0.29
96850 | 600 | 15.6 | 180.758 | 594.09 | -64.94 | -0.86
Well Name and Number | 800 | 16.8366 | 180.758 | 785.63 | -122.47 | -1.62
FEDERAL RGU 433-26-198 | 1000 | 16.8366 | 180.758 | 977.06 | -180.39 | -2.39
API Number (if available) | 1200 | 16.8366 | 180.758 | 1168.49 | -238.31 | -3.15
| 1400 | 16.8366 | 180.758 | 1359.92 | -296.24 | -3.92
Location: QQ SEC TWP RGE | 1600 | 16.8366 | 180.758 | 1551.34 | -354.16 | -4.69
LOT 8 Sec. 26, T1S, R98W | 1800 | 16.8366 | 180.758 | 1742.77 | -412.08 | -5.45
Citing Type: Planned or Actual | 2000 | 16.8366 | 180.758 | 1934.2 | -470.01 | -6.22
Actual | 2200 | 16.8366 | 180.758 | 2125.62 | -527.93 | -6.98
Deviation Indicator | 2400 | 16.8366 | 180.758 | 2317.05 | -585.86 | -7.75
Directional | 2600 | 16.8366 | 180.758 | 2508.48 | -643.78 | -8.52
North Reference | 2800 | 16.8366 | 180.758 | 2699.9 | -701.7 | -9.28
True | 3000 | 16.8366 | 180.758 | 2891.33 | -759.63 | -10.05
Grid Type | 3200 | 16.8366 | 180.758 | 3082.76 | -817.55 | -10.82
#VALUE! | 3400 | 16.8366 | 180.758 | 3274.18 | -875.47 | -11.58
| 3600 | 16.8366 | 180.758 | 3465.61 | -933.4 | -12.35
| 3800 | 16.8366 | 180.758 | 3657.04 | -991.32 | -13.12
| 4000 | 16.8366 | 180.758 | 3848.46 | -1049.25 | -13.88
| 4200 | 16.8366 | 180.758 | 4039.89 | -1107.17 | -14.65
| 4400 | 16.8366 | 180.758 | 4231.32 | -1165.09 | -15.41
| 4600 | 16.8366 | 180.758 | 4422.75 | -1223.02 | -16.18
| 4800 | 16.8366 | 180.758 | 4614.17 | -1280.94 | -16.95
| 5000 | 16.8366 | 180.758 | 4805.6 | -1338.86 | -17.71
| 5200 | 16.8366 | 180.758 | 4997.03 | -1396.79 | -18.48
| 5400 | 16.8366 | 180.758 | 5188.45 | -1454.71 | -19.25
| 5600 | 16.8366 | 180.758 | 5379.88 | -1512.63 | -20.01
| 5800 | 16.8366 | 180.758 | 5571.31 | -1570.56 | -20.78
| 6000 | 16.8366 | 180.758 | 5762.73 | -1628.48 | -21.54
| 6200 | 16.8366 | 180.758 | 5954.16 | -1686.41 | -22.31
| 6400 | 16.8366 | 180.758 | 6145.59 | -1744.33 | -23.08
| 6600 | 16.8366 | 180.758 | 6337.01 | -1802.25 | -23.84
| 6800 | 14.6927 | 180.758 | 6529.18 | -1857.61 | -24.58
| 7000 | 11.6927 | 180.758 | 6723.88 | -1903.24 | -25.18
| 7200 | 8.6927 | 180.758 | 6920.7 | -1938.63 | -25.65
| 7400 | 5.6927 | 180.758 | 7119.11 | -1963.67 | -25.98
| 7600 | 2.6927 | 180.758 | 7318.55 | -1978.29 | -26.17
| 7800 | 0 | 0 | 7518.48 | -1982.5 | -26.23
| 8000 | 0 | 0 | 7718.48 | -1982.5 | -26.23
| 8200 | 0 | 0 | 7918.48 | -1982.5 | -26.23
| 8400 | 0 | 0 | 8118.48 | -1982.5 | -26.23
| 8600 | 0 | 0 | 8318.48 | -1982.5 | -26.23
| 8800 | 0 | 0 | 8518.48 | -1982.5 | -26.23
| 9000 | 0 | 0 | 8718.48 | -1982.5 | -26.23
| 9200 | 0 | 0 | 8918.48 | -1982.5 | -26.23
| 9400 | 0 | 0 | 9118.48 | -1982.5 | -26.23
| 9600 | 0 | 0 | 9318.48 | -1982.5 | -26.23
| 9800 | 0 | 0 | 9518.48 | -1982.5 | -26.23
| 10000 | 0 | 0 | 9718.48 | -1982.5 | -26.23
| 10200 | 0 | 0 | 9918.48 | -1982.5 | -26.23
| 10400 | 0 | 0 | 10118.48 | -1982.5 | -26.23
| 10600 | 0 | 0 | 10318.48 | -1982.5 | -26.23
| 10800 | 0 | 0 | 10518.48 | -1982.5 | -26.23
| 11000 | 0 | 0 | 10718.48 | -1982.5 | -26.23
| 11200 | 0 | 0 | 10918.48 | -1982.5 | -26.23
| 11400 | 0 | 0 | 11118.48 | -1982.5 | -26.23
| 11600 | 0 | 0 | 11318.48 | -1982.5 | -26.23
| 11800 | 0 | 0 | 11518.48 | -1982.5 | -26.23
| 12000 | 0 | 0 | 11718.48 | -1982.5 | -26.23
| 12200 | 0 | 0 | 11918.48 | -1982.5 | -26.23
| 12400 | 0 | 0 | 12118.48 | -1982.5 | -26.23
| 12600 | 0 | 0 | 12318.48 | -1982.5 | -26.23
| 12800 | 0 | 0 | 12518.48 | -1982.5 | -26.23
| 12970.52 | 0 | 0 | 12689 | -1982.5 | -26.23

## Lookup (hidden)
North Reference | RetunValue | Grid Type | ReturnValue | Deviation Indicator | ReturnValue
| 2 |  | 0 |  | 2
True |  | SPCS-Colorado Central-NAD27 |  | Directional
Grid |  | SPCS-Colorado Central-NAD83 |  | High Angle
|  | SPCS-Colorado North-NAD27 |  | Horizontal
SPCS-Colorado North-NAD83
SPCS-Colorado South-NAD27
SPCS-Colorado South-NAD83
UTM-Zone 12 NAD27
UTM-Zone 12 NAD83
UTM-Zone 13 NAD27
UTM-Zone 13 NAD83