## Data
Header Information | measured depth (ft) | inclination (°) | azimuth (°) | true vertical depth (ft) | northing +N/-S (ft) | easting +E/-W (ft)
Operator Name | 0 | 0 | 0 | 0 | 0 | 0
WPX Energy Rocky Mountain, LLC | 200 | 2.4 | 186.1979 | 199.98 | -1.67 | -0.18
Operator Number | 400 | 8.4 | 186.1979 | 399 | -20.37 | -2.21
96850 | 600 | 13.8837 | 186.1979 | 594.98 | -59.58 | -6.47
Well Name and Number | 800 | 13.8837 | 186.1979 | 789.14 | -107.29 | -11.65
FEDERAL RGU 333-26-198 | 1000 | 13.8837 | 186.1979 | 983.3 | -155 | -16.83
API Number (if available) | 1200 | 13.8837 | 186.1979 | 1177.45 | -202.71 | -22.01
| 1400 | 13.8837 | 186.1979 | 1371.61 | -250.42 | -27.19
Location: QQ SEC TWP RGE | 1600 | 13.8837 | 186.1979 | 1565.77 | -298.13 | -32.38
LOT 8 Sec. 26, T1S, R98W | 1800 | 13.8837 | 186.1979 | 1759.92 | -345.84 | -37.56
Citing Type: Planned or Actual | 2000 | 13.8837 | 186.1979 | 1954.08 | -393.55 | -42.74
Actual | 2200 | 13.8837 | 186.1979 | 2148.24 | -441.26 | -47.92
Deviation Indicator | 2400 | 13.8837 | 186.1979 | 2342.39 | -488.97 | -53.1
Directional | 2600 | 13.8837 | 186.1979 | 2536.55 | -536.68 | -58.28
North Reference | 2800 | 13.8837 | 186.1979 | 2730.71 | -584.38 | -63.46
True | 3000 | 13.8837 | 186.1979 | 2924.86 | -632.09 | -68.64
Grid Type | 3200 | 13.8837 | 186.1979 | 3119.02 | -679.8 | -73.83
#VALUE! | 3400 | 13.8837 | 186.1979 | 3313.18 | -727.51 | -79.01
| 3600 | 13.8837 | 186.1979 | 3507.34 | -775.22 | -84.19
| 3800 | 13.8837 | 186.1979 | 3701.49 | -822.93 | -89.37
| 4000 | 13.8837 | 186.1979 | 3895.65 | -870.64 | -94.55
| 4200 | 13.8837 | 186.1979 | 4089.81 | -918.35 | -99.73
| 4400 | 13.8837 | 186.1979 | 4283.96 | -966.06 | -104.91
| 4600 | 13.8837 | 186.1979 | 4478.12 | -1013.77 | -110.09
| 4800 | 13.8837 | 186.1979 | 4672.28 | -1061.48 | -115.27
| 5000 | 13.8837 | 186.1979 | 4866.43 | -1109.19 | -120.46
| 5200 | 13.8837 | 186.1979 | 5060.59 | -1156.9 | -125.64
| 5400 | 13.8837 | 186.1979 | 5254.75 | -1204.61 | -130.82
| 5600 | 13.8837 | 186.1979 | 5448.91 | -1252.32 | -136
| 5800 | 13.8837 | 186.1979 | 5643.06 | -1300.03 | -141.18
| 6000 | 13.8837 | 186.1979 | 5837.22 | -1347.74 | -146.36
| 6200 | 13.8837 | 186.1979 | 6031.38 | -1395.45 | -151.54
| 6400 | 13.8837 | 186.1979 | 6225.53 | -1443.16 | -156.72
| 6600 | 13.8837 | 186.1979 | 6419.69 | -1490.87 | -161.91
| 6800 | 13.5377 | 186.1979 | 6613.86 | -1538.52 | -167.08
| 7000 | 10.5377 | 186.1979 | 6809.44 | -1579.98 | -171.58
| 7200 | 7.5377 | 186.1979 | 7006.94 | -1611.21 | -174.97
| 7400 | 4.5377 | 186.1979 | 7205.81 | -1632.12 | -177.24
| 7600 | 1.5377 | 186.1979 | 7405.5 | -1642.65 | -178.39
| 7800 | 0 | 0 | 7605.49 | -1644.02 | -178.54
| 8000 | 0 | 0 | 7805.49 | -1644.02 | -178.54
| 8200 | 0 | 0 | 8005.49 | -1644.02 | -178.54
| 8400 | 0 | 0 | 8205.49 | -1644.02 | -178.54
| 8600 | 0 | 0 | 8405.49 | -1644.02 | -178.54
| 8800 | 0 | 0 | 8605.49 | -1644.02 | -178.54
| 9000 | 0 | 0 | 8805.49 | -1644.02 | -178.54
| 9200 | 0 | 0 | 9005.49 | -1644.02 | -178.54
| 9400 | 0 | 0 | 9205.49 | -1644.02 | -178.54
| 9600 | 0 | 0 | 9405.49 | -1644.02 | -178.54
| 9800 | 0 | 0 | 9605.49 | -1644.02 | -178.54
| 10000 | 0 | 0 | 9805.49 | -1644.02 | -178.54
| 10200 | 0 | 0 | 10005.49 | -1644.02 | -178.54
| 10400 | 0 | 0 | 10205.49 | -1644.02 | -178.54
| 10600 | 0 | 0 | 10405.49 | -1644.02 | -178.54
| 10800 | 0 | 0 | 10605.49 | -1644.02 | -178.54
| 11000 | 0 | 0 | 10805.49 | -1644.02 | -178.54
| 11200 | 0 | 0 | 11005.49 | -1644.02 | -178.54
| 11400 | 0 | 0 | 11205.49 | -1644.02 | -178.54
| 11600 | 0 | 0 | 11405.49 | -1644.02 | -178.54
| 11800 | 0 | 0 | 11605.49 | -1644.02 | -178.54
| 12000 | 0 | 0 | 11805.49 | -1644.02 | -178.54
| 12200 | 0 | 0 | 12005.49 | -1644.02 | -178.54
| 12400 | 0 | 0 | 12205.49 | -1644.02 | -178.54
| 12600 | 0 | 0 | 12405.49 | -1644.02 | -178.54
| 12800 | 0 | 0 | 12605.49 | -1644.02 | -178.54
| 12814.51 | 0 | 0 | 12620 | -1644.02 | -178.54

## Lookup (hidden)
North Reference | RetunValue | Grid Type | ReturnValue | Deviation Indicator | ReturnValue
| 2 |  | 0 |  | 2
True |  | SPCS-Colorado Central-NAD27 |  | Directional
Grid |  | SPCS-Colorado Central-NAD83 |  | High Angle
|  | SPCS-Colorado North-NAD27 |  | Horizontal
SPCS-Colorado North-NAD83
SPCS-Colorado South-NAD27
SPCS-Colorado South-NAD83
UTM-Zone 12 NAD27
UTM-Zone 12 NAD83
UTM-Zone 13 NAD27
UTM-Zone 13 NAD83