## Data
Header Information | measured depth (ft) | inclination (°) | azimuth (°) | true vertical depth (ft) | northing +N/-S (ft) | easting +E/-W (ft)
Operator Name | 0 | 0 | 266.3 | 0 | 0 | 0
KERR-MCGEE | 16 | 0 | 266.3 | 16 | 0 | 0
Operator Number | 116 | 0.24 | 266.3 | 116 | -0.01 | -0.21
47120 | 216 | 0.21 | 265.88 | 216 | -0.04 | -0.6
Well Name and Number | 316 | 0.2 | 182.3 | 316 | -0.23 | -0.79
WHIPSNAKE 2C-22HZ | 416 | 0.09 | 353.65 | 416 | -0.32 | -0.81
API Number (if available) | 516 | 0.07 | 328.27 | 516 | -0.19 | -0.85
05-123-39433 | 616 | 0.26 | 20.39 | 616 | 0.07 | -0.8
Location: QQ SEC TWP RGE | 716 | 0.2 | 343.7 | 716 | 0.45 | -0.77
SEC.22-T2N-R67W | 816 | 0.31 | 354.22 | 816 | 0.89 | -0.85
Citing Type: Planned or Actual | 916 | 0.3 | 347.48 | 915.99 | 1.41 | -0.93
ACTUAL | 1016 | 0.5 | 341.26 | 1015.99 | 2.08 | -1.13
Deviation Indicator | 1116 | 0.41 | 355.68 | 1115.99 | 2.85 | -1.29
Horizontal | 1216 | 0.61 | 321.66 | 1215.99 | 3.63 | -1.65
North Reference | 1304 | 0.49 | 315 | 1303.98 | 4.26 | -2.21
True | 1429 | 0.68 | 296.68 | 1428.97 | 4.97 | -3.25
Grid Type | 1520 | 0.67 | 296.15 | 1519.97 | 5.45 | -4.21
#VALUE! | 1611 | 1.41 | 157.89 | 1610.96 | 4.64 | -4.27
| 1702 | 3.12 | 133.47 | 1701.89 | 1.9 | -2.05
| 1794 | 4.92 | 131.12 | 1793.66 | -2.41 | 2.74
| 1886 | 6.36 | 124.99 | 1885.21 | -7.93 | 9.89
| 1977 | 8.37 | 129.06 | 1975.46 | -15 | 19.16
| 2068 | 9.92 | 128.65 | 2065.3 | -24.07 | 30.43
| 2250 | 10 | 124.17 | 2244.56 | -42.73 | 55.75
| 2431 | 12.06 | 127.22 | 2422.2 | -63 | 83.81
| 2612 | 11.17 | 133.93 | 2599.5 | -86.6 | 111.49
| 2789 | 9.5 | 133.56 | 2773.63 | -108.56 | 134.43
| 2959 | 10.88 | 133.94 | 2940.94 | -129.36 | 156.15
| 3129 | 9.78 | 132.05 | 3108.18 | -150.17 | 178.42
| 3300 | 7.94 | 130.25 | 3277.14 | -167.53 | 198.22
| 3470 | 9.15 | 134.66 | 3445.25 | -184.62 | 216.8
| 3641 | 9.05 | 128.61 | 3614.1 | -202.57 | 236.98
| 3811 | 9.88 | 136.29 | 3781.79 | -221.45 | 257.51
| 3982 | 11.14 | 129.75 | 3949.92 | -242.62 | 280.35
| 4153 | 10.31 | 130.18 | 4117.94 | -263.06 | 304.74
| 4323 | 12.44 | 137.23 | 4284.6 | -286.32 | 328.8
| 4493 | 10.49 | 140.8 | 4451.2 | -311.76 | 351.02
| 4663 | 11.27 | 135.49 | 4618.14 | -335.6 | 372.44
| 4834 | 10.06 | 136.61 | 4786.19 | -358.37 | 394.42
| 4919 | 9.48 | 138.73 | 4869.95 | -369.02 | 404.14
| 5004 | 8.34 | 139.53 | 4953.93 | -378.97 | 412.76
| 5089 | 7.56 | 136.96 | 5038.11 | -387.75 | 420.57
| 5175 | 6.91 | 135.56 | 5123.43 | -395.58 | 428.06
| 5260 | 6.56 | 137.71 | 5207.84 | -402.82 | 434.9
| 5344 | 4.62 | 133.58 | 5291.44 | -408.7 | 440.58
| 5429 | 3.84 | 132.64 | 5376.2 | -412.99 | 445.16
| 5514 | 3.17 | 131.05 | 5461.04 | -416.46 | 449.02
| 5599 | 1.77 | 104.86 | 5545.97 | -418.34 | 452.06
| 5684 | 0.78 | 16.19 | 5630.95 | -418.12 | 453.49
| 5939 | 0.27 | 337.61 | 5885.94 | -415.9 | 453.75
| 6194 | 1.19 | 305.9 | 6140.92 | -413.79 | 451.38
| 6447 | 0.45 | 7.11 | 6393.89 | -411.27 | 449.37
| 6703 | 0.52 | 293.42 | 6649.88 | -409.81 | 448.43
| 6958 | 0.47 | 106.79 | 6904.88 | -409.65 | 448.37
| 7086 | 0.35 | 16.04 | 7032.88 | -409.43 | 448.98
| 7128 | 5.11 | 0.4 | 7074.82 | -407.43 | 449.03
| 7170 | 8.8 | 8.29 | 7116.5 | -402.38 | 449.5
| 7212 | 10.81 | 13.3 | 7157.89 | -395.37 | 450.87
| 7254 | 13.83 | 15.97 | 7198.92 | -386.7 | 453.16
| 7296 | 18.04 | 15.83 | 7239.29 | -375.62 | 456.32
| 7338 | 23.7 | 14.97 | 7278.52 | -361.19 | 460.28
| 7381 | 28.64 | 13.71 | 7317.1 | -342.82 | 464.95
| 7424 | 33.89 | 12.02 | 7353.85 | -321.07 | 469.9
| 7466 | 39.83 | 10.16 | 7387.44 | -296.35 | 474.71
| 7509 | 42.51 | 6.69 | 7419.81 | -268.36 | 478.83
| 7551 | 44.99 | 1.43 | 7450.15 | -239.41 | 480.86
| 7594 | 49.77 | 357.94 | 7479.27 | -207.79 | 480.65
| 7636 | 54.52 | 357.12 | 7505.03 | -174.67 | 479.21
| 7677 | 60.52 | 356.72 | 7527.04 | -140.15 | 477.35
| 7719 | 63.3 | 356.52 | 7546.82 | -103.16 | 475.17
| 7761 | 68.6 | 356.36 | 7563.93 | -64.9 | 472.78
| 7804 | 71.16 | 357.84 | 7578.72 | -24.58 | 470.75
| 7847 | 74.79 | 357.15 | 7591.3 | 16.49 | 468.95
| 7889 | 79.07 | 357.87 | 7600.8 | 57.36 | 467.17
| 7932 | 82.66 | 358.9 | 7607.63 | 99.79 | 465.98
| 7961 | 85.07 | 359.88 | 7610.73 | 128.62 | 465.67
| 8000 | 87.99 | 2.946 | 7613.09 | 167.52 | 466.63
| 8010 | 88.74 | 3.73 | 7613.37 | 177.5 | 467.21
| 8069 | 89.13 | 1.75 | 7614.47 | 236.42 | 470.03
| 8154 | 90.03 | 2.26 | 7615.09 | 321.37 | 473.01
| 8240 | 90.58 | 2.75 | 7614.63 | 407.28 | 476.77
| 8325 | 91.14 | 3.51 | 7613.36 | 492.14 | 481.41
| 8410 | 90.03 | 2.82 | 7612.49 | 577.01 | 486.1
| 8495 | 90.4 | 2.64 | 7612.17 | 661.91 | 490.15
| 8581 | 90.06 | 2.03 | 7611.83 | 747.84 | 493.65
| 8666 | 89.19 | 0.1 | 7612.38 | 832.82 | 495.23
| 8751 | 89.81 | 359.33 | 7613.12 | 917.81 | 494.81
| 8835 | 90.33 | 359.65 | 7613.02 | 1001.81 | 494.06
| 8920 | 89.25 | 359.66 | 7613.33 | 1086.81 | 493.55
| 9005 | 89.35 | 358.75 | 7614.37 | 1171.79 | 492.37
| 9090 | 87.58 | 357.8 | 7616.65 | 1256.72 | 489.81
| 9176 | 87.87 | 357.38 | 7620.06 | 1342.57 | 486.2
| 9260 | 90.3 | 357.33 | 7621.4 | 1426.47 | 482.32
| 9345 | 90.99 | 357.41 | 7620.45 | 1511.37 | 478.42
| 9430 | 90.67 | 358.56 | 7619.21 | 1596.31 | 475.43
| 9515 | 89.19 | 358.85 | 7619.32 | 1681.28 | 473.51
| 9600 | 89.41 | 358.61 | 7620.36 | 1766.26 | 471.63
| 9685 | 89.96 | 358.72 | 7620.82 | 1851.23 | 469.65
| 9771 | 90.46 | 357.9 | 7620.51 | 1937.19 | 467.11
| 9856 | 91.2 | 358.49 | 7619.28 | 2022.14 | 464.44
| 9941 | 90.12 | 358.76 | 7618.3 | 2107.11 | 462.4
| 10026 | 89.07 | 359.84 | 7618.9 | 2192.1 | 461.36
| 10111 | 89.17 | 359.17 | 7620.21 | 2277.08 | 460.62
| 10196 | 89.66 | 359.21 | 7621.07 | 2362.07 | 459.42
| 10282 | 90.12 | 357.74 | 7621.24 | 2448.04 | 457.13
| 10367 | 90.77 | 358.29 | 7620.58 | 2532.98 | 454.19
| 10452 | 88.38 | 358.56 | 7621.21 | 2617.94 | 451.85
| 10537 | 89.16 | 1.22 | 7623.03 | 2702.91 | 451.69
| 10622 | 90.36 | 1.47 | 7623.39 | 2787.89 | 453.69
| 10708 | 91.13 | 1.93 | 7622.27 | 2873.84 | 456.24
| 10793 | 89.75 | 1.15 | 7621.62 | 2958.81 | 458.52
| 10878 | 90.52 | 1.17 | 7621.42 | 3043.79 | 460.24
| 10963 | 90.37 | 0.71 | 7620.76 | 3128.77 | 461.64
| 11048 | 89.29 | 359.7 | 7621.01 | 3213.77 | 461.94
| 11133 | 89.9 | 0.69 | 7621.61 | 3298.77 | 462.23
| 11218 | 91.29 | 1.65 | 7620.73 | 3383.74 | 463.97
| 11304 | 91.5 | 0.98 | 7618.63 | 3469.69 | 465.94
| 11389 | 91.14 | 1.3 | 7616.68 | 3554.65 | 467.63
| 11474 | 90.3 | 2.56 | 7615.61 | 3639.6 | 470.49
| 11559 | 89.41 | 3.47 | 7615.82 | 3724.48 | 474.96
| 11645 | 89.96 | 3.49 | 7616.3 | 3810.32 | 480.18
| 11730 | 90.12 | 3.64 | 7616.24 | 3895.15 | 485.47
| 11815 | 90.43 | 3.13 | 7615.83 | 3980 | 490.49
| 11900 | 90.95 | 3.18 | 7614.81 | 4064.87 | 495.16
| 11985 | 89.72 | 3.81 | 7614.31 | 4149.7 | 500.35
| 12070 | 90.27 | 3.68 | 7614.32 | 4234.52 | 505.9
| 12156 | 88.52 | 3.05 | 7615.22 | 4320.37 | 510.95
| 12241 | 88.88 | 3.16 | 7617.15 | 4405.22 | 515.55
| 12326 | 89.56 | 3.1 | 7618.31 | 4490.08 | 520.19
| 12411 | 89.87 | 3.24 | 7618.73 | 4574.95 | 524.89
| 12494 | 89.66 | 1.5 | 7619.07 | 4657.88 | 528.32
| 12581 | 89.78 | 359.77 | 7619.5 | 4744.87 | 529.29
| 12666 | 90.36 | 0.08 | 7619.39 | 4829.87 | 529.17
| 12757 | 90.8 | 0.16 | 7618.47 | 4920.86 | 529.36
| 12809 | 90.8 | 0.16 | 7617.75 | 4972.86 | 529.51

## Lookup (hidden)
North Reference | RetunValue | Grid Type | ReturnValue | Deviation Indicator | ReturnValue
| 2 |  | 0 |  | 4
True |  | SPCS-Colorado Central-NAD27 |  | Directional
Grid |  | SPCS-Colorado Central-NAD83 |  | High Angle
|  | SPCS-Colorado North-NAD27 |  | Horizontal
SPCS-Colorado North-NAD83
SPCS-Colorado South-NAD27
SPCS-Colorado South-NAD83
UTM-Zone 12 NAD27
UTM-Zone 12 NAD83
UTM-Zone 13 NAD27
UTM-Zone 13 NAD83